## ЛСР 13 граф
СОГЛАСОВАНО: | [8 empty] | УТВЕРЖДАЮ:
________________ | [8 empty] | ________________
" _____ " ________________ 2019 г. | [8 empty] | "______ " _______________2019 г.
ГАПОУ РБ "Сибайский Медицинский Колледж"
(наименование стройки)
ЛОКАЛЬНЫЙ СМЕТНЫЙ РАСЧЕТ №
(локальная смета)
| на | Капитальный ремонт системы электроснабжения здания общежития ГАПОУ РБ «Сибайский медицинский колледж» по адресу: г. Сибай, пр. Горняков 6/1 (2 часть).
(наименование работ и затрат, наименование объекта)
Основание:
|  | Сметная стоимость _______________________________________________________________________________________________ |  | ___________________________2071,024 |  | тыс. руб.
|  | строительных работ _______________________________________________________________________________________________ |  | _______________________________________________________________________________________________57,758 |  | тыс. руб.
|  | монтажных работ _______________________________________________________________________________________________ |  | _______________________________________________________________________________________________183,620 |  | тыс. руб.
|  | Средства на оплату труда _______________________________________________________________________________________________ |  | ___________________________23,893 |  | тыс. руб.
|  | Сметная трудоемкость _______________________________________________________________________________________________ |  | _______________________________________________________________________________________________1951,19 |  | чел.час
Составлен(а) в текущих (прогнозных) ценах по состоянию на ______________
№ пп | Обоснование | Наименование | Ед. изм. | Кол. | Стоимость единицы, руб. |  |  |  | Общая стоимость, руб.
[5 empty] | Всего | В том числе |  |  | Всего | В том числе
[6 empty] | Осн.З/п | Эк.Маш. | З/пМех |  | Осн.З/п | Эк.Маш. | З/пМех
1 | 2 | 3 | 4 | 5 | 6 | 7 | 8 | 9 | 10 | 11 | 12 | 13
Раздел 1. Новый раздел
1 | ТЕРм08-03-572-04 Приказ Минстроя России от 01.06.16 №376/пр | Демонтаж:Блок управления шкафного исполнения или распределительный пункт (шкаф), устанавливаемый: на стене, высота и ширина до 1200х1000 мм (Приказ от 04.09.2019 № 507/пр табл.3 п.4 Демонтаж оборудования, не пригодного для дальнейшего использования (предназначено в лом), без разборки и резки ОЗП=0,3; ЭМ=0,3 к расх.; ЗПМ=0,3; МАТ=0 к расх.; ТЗ=0,3; ТЗМ=0,3) НР (13 руб.): 95% от ФОТ (14 руб.) СП (9 руб.): 65% от ФОТ (14 руб.) | 1 шт. | 1 | 35.18 | 13.13 | 22.05 | 1.42 | 35 | 13 | 22 | 1
2 | ТЕРм08-03-572-04 Приказ Минстроя России от 01.06.16 №376/пр | Блок управления шкафного исполнения или распределительный пункт (шкаф), устанавливаемый: на стене, высота и ширина до 1200х1000 мм НР (47 руб.): 95% от ФОТ (49 руб.) СП (32 руб.): 65% от ФОТ (49 руб.) | 1 шт. | 1 | 438.93 | 43.76 | 73.52 | 4.74 | 439 | 44 | 74 | 5
3 | ТССЦ-509-1531 Приказ Минстроя России от 01.06.16 №380/пр | Вводно-распределительное устройство типа: ВРУ 1-17-70 | шт. | 1 | 9913.7 |  |  |  | 9914
4 | ТЕРм08-03-599-12 Приказ Минстроя России от 12.11.14 №703/пр | Демонтаж:Щитки осветительные, устанавливаемые на стене: болтами на конструкции, масса щитка до 6 кг (Приказ от 04.09.2019 № 507/пр табл.3 п.4 Демонтаж оборудования, не пригодного для дальнейшего использования (предназначено в лом), без разборки и резки ОЗП=0,3; ЭМ=0,3 к расх.; ЗПМ=0,3; МАТ=0 к расх.; ТЗ=0,3; ТЗМ=0,3) НР (79 руб.): 95% от ФОТ (83 руб.) СП (54 руб.): 65% от ФОТ (83 руб.) | 1 шт. | 8 | 12.06 | 10.27 | 1.79 | 0.15 | 96 | 82 | 14 | 1
5 | ТЕРм08-03-599-12 Приказ Минстроя России от 12.11.14 №703/пр | Щитки осветительные, устанавливаемые на стене: болтами на конструкции, масса щитка до 6 кг НР (264 руб.): 95% от ФОТ (278 руб.) СП (181 руб.): 65% от ФОТ (278 руб.) | 1 шт. | 8 | 108.8 | 34.23 | 5.97 | 0.49 | 870 | 274 | 48 | 4
6 | ТССЦ-509-1308 Приказ Минстроя России от 01.06.16 №380/пр | Щитки осветительные: ОПВн 12 (63А/16А) | шт. | 8 | 1436.83 |  |  |  | 11495
7 | ТЕРм08-03-572-03 Приказ Минстроя России от 01.06.16 №376/пр | Блок управления шкафного исполнения или распределительный пункт (шкаф), устанавливаемый: на стене, высота и ширина до 600х600 мм НР 95% от ФОТ СП 65% от ФОТ | 1 шт. |  | 252.49 | 29.09 | 28.95 | 1.63
8 | ТССЦ-509-5738 Приказ Минстроя России от 01.06.16 №380/пр | Щиты распределительные навесные: ЩРН-9, размер корпуса 220х300х125 мм | шт. |  | 196.37
9 | ТЕРм08-03-575-01 Приказ Минстроя России от 12.11.14 №703/пр | Прибор или аппарат НР (1360 руб.): 95% от ФОТ (1432 руб.) СП (931 руб.): 65% от ФОТ (1432 руб.) | 1 шт. | 102 | 14.63 | 14.04 |  |  | 1492 | 1432
10 | ТССЦ-509-2228 Приказ Минстроя России от 01.06.16 №380/пр | Выключатели автоматические: «IEK» ВА47-29 1Р 16А, характеристика С | шт. | 22 | 10.7 |  |  |  | 235
11 | ТССЦ-509-7965 Приказ Минстроя России от 01.06.16 №380/пр | Выключатели автоматические: дифференциального тока двухполюсные АД12 2Р 25А 30мА | шт. | 48 | 102.77 |  |  |  | 4933
12 | ТССЦ-509-2261 Приказ Минстроя России от 01.06.16 №380/пр | Выключатели автоматические: «IEK» ВА47-100 3Р 100А, характеристика С | шт. | 8 | 159.31 |  |  |  | 1274
13 | ТССЦ-509-2246 Приказ Минстроя России от 01.06.16 №380/пр | Выключатели автоматические: «IEK» ВА47-29 3Р 63А, характеристика С | шт. |  | 42.54
14 | ТССЦ-509-2230 Приказ Минстроя России от 01.06.16 №380/пр | Выключатели автоматические: «IEK» ВА47-29 1Р 40А, характеристика С | шт. | 24 | 11.33 |  |  |  | 272
15 | ТЕРм08-03-593-06 Приказ Минстроя России от 12.11.14 №703/пр | Светильник потолочный или настенный с креплением винтами или болтами для помещений: с нормальными условиями среды, одноламповый НР (77 руб.): 95% от ФОТ (81 руб.) СП (53 руб.): 65% от ФОТ (81 руб.) | 100 шт. | 0.09 | 1760.4 | 885.83 | 249.55 | 14.37 | 158 | 80 | 22 | 1
16 | ТССЦ-509-1392 Приказ Минстроя России от 01.06.16 №380/пр | Светильник НПО 22х100 | шт. | 9 | 143.21 |  |  |  | 1289
17 | ТЕРм08-03-591-10 Приказ Минстроя России от 12.11.14 №703/пр | Розетка штепсельная: полугерметическая и герметическая НР 95% от ФОТ СП 65% от ФОТ | 100 шт. |  | 980.22 | 763.44 | 45.83 | 1.31
18 | ТССЦ-503-0743 Приказ Минстроя России от 01.06.16 №380/пр | Розетка щитовая для монтажа на DIN-рейку на 3 модуля 16А 250В с заземлением | 100 шт. |  | 5310.25
19 | ТЕР46-03-011-01 Приказ Минстроя России от 12.11.14 №703/пр | Пробивка в кирпичных стенах борозд площадью сечения: до 20 см2 НР (7800 руб.): 110% от ФОТ (7091 руб.) СП (4964 руб.): 70% от ФОТ (7091 руб.) | 100 м борозд | 30.7 | 651.24 | 181.58 | 469.66 | 49.37 | 19993 | 5575 | 14418 | 1516
20 | ТЕР46-03-017-03 Приказ Минстроя России от 12.11.14 №703/пр | Заделка отверстий, гнезд и борозд: в стенах и перегородках железобетонных площадью до 0,1 м2 НР (6226 руб.): 110% от ФОТ (5660 руб.) СП (3962 руб.): 70% от ФОТ (5660 руб.) | 1 м3 заделки | 7.32 | 2023.65 | 773.18 | 38.14 |  | 14813 | 5660 | 279
21 | ТЕРм08-02-403-03 Приказ Минстроя России от 12.11.14 №703/пр | Провод групповой осветительных сетей в защитной оболочке или кабель двух-трехжильный: под штукатурку по стенам или в бороздах НР (5797 руб.): 95% от ФОТ (6102 руб.) СП (3966 руб.): 65% от ФОТ (6102 руб.) | 100 м | 31.05 | 245.9 | 196.19 | 4.31 | 0.33 | 7635 | 6092 | 134 | 10
22 | ТЕРм08-02-403-01 Приказ Минстроя России от 12.11.14 №703/пр | Провод групповой осветительных сетей в защитной оболочке или кабель двух-трехжильный: в пустотах плит перекрытий НР (653 руб.): 95% от ФОТ (687 руб.) СП (447 руб.): 65% от ФОТ (687 руб.) | 100 м | 5.1 | 174.26 | 134.36 | 4.31 | 0.33 | 889 | 685 | 22 | 2
23 | ТЕРм08-02-403-02 Приказ Минстроя России от 12.11.14 №703/пр | Провод групповой осветительных сетей в защитной оболочке или кабель двух-трехжильный: в готовых каналах стен и перекрытий НР 95% от ФОТ СП 65% от ФОТ | 100 м |  | 199.73 | 159.33 | 4.31 | 0.33
24 | ТССЦ-501-8442 Приказ Минстроя России от 01.06.16 №380/пр | Кабель силовой с медными жилами с поливинилхлоридной изоляцией и оболочкой, не распространяющий горение марки: ВВГнг, напряжением 0,66 кВ, с числом жил - 3 и сечением 1,5 мм2 | 1000 м | 1.293 | 5583.1 |  |  |  | 7219
25 | ТССЦ-501-8482 Приказ Минстроя России от 01.06.16 №380/пр | Кабель силовой с медными жилами с поливинилхлоридной изоляцией и оболочкой, не распространяющий горение, с низким дымо- и газовыделением марки: ВВГнг-LS, с числом жил - 3 и сечением 1,5 мм2 | 1000 м | 0.595 | 6816.56 |  |  |  | 4056
26 | ТССЦ-501-8443 Приказ Минстроя России от 01.06.16 №380/пр | Кабель силовой с медными жилами с поливинилхлоридной изоляцией и оболочкой, не распространяющий горение марки: ВВГнг, напряжением 0,66 кВ, с числом жил - 3 и сечением 2,5 мм2 | 1000 м | 1.727 | 8079.1 |  |  |  | 13953
27 | ТССЦ-501-8463 Приказ Минстроя России от 01.06.16 №380/пр | Кабель силовой с медными жилами с поливинилхлоридной изоляцией и оболочкой, не распространяющий горение марки: ВВГнг, напряжением 0,66 кВ, с числом жил - 5 и сечением 35 мм2 | 1000 м |  | 164180.02
28 | ТССЦ-501-8457 Приказ Минстроя России от 01.06.16 №380/пр | Кабель силовой с медными жилами с поливинилхлоридной изоляцией и оболочкой, не распространяющий горение марки: ВВГнг, напряжением 0,66 кВ, с числом жил - 5 и сечением 2,5 мм2 | 1000 м |  | 16307
29 | ТССЦ-501-8459 Приказ Минстроя России от 01.06.16 №380/пр | Кабель силовой с медными жилами с поливинилхлоридной изоляцией и оболочкой, не распространяющий горение марки: ВВГнг, напряжением 0,66 кВ, с числом жил - 5 и сечением 6 мм2 | 1000 м |  | 32392
30 | ТЕРр67-4-1 Приказ Минстроя России от 12.11.14 №703/пр | Демонтаж: выключателей, розеток НР (88 руб.): 85% от ФОТ (104 руб.) СП (68 руб.): 65% от ФОТ (104 руб.) | 100 шт. | 1.8 | 57.58 | 57.58 |  |  | 104 | 104
31 | ТЕРм08-03-591-11 Приказ Минстроя России от 12.11.14 №703/пр | Розетка штепсельная: трехполюсная НР (258 руб.): 95% от ФОТ (272 руб.) СП (177 руб.): 65% от ФОТ (272 руб.) | 100 шт. | 0.37 | 829.33 | 736.47 | 17.23 | 1.31 | 307 | 272 | 6
32 | ТССЦ-503-0470 Приказ Минстроя России от 01.06.16 №380/пр | Розетка открытой проводки двухгнездная с заземлением | 100 шт. | 1.73 | 2387 |  |  |  | 4130
33 | ТЕРм08-03-591-02 Приказ Минстроя России от 12.11.14 №703/пр | Выключатель: одноклавишный утопленного типа при скрытой проводке НР (22 руб.): 95% от ФОТ (23 руб.) СП (15 руб.): 65% от ФОТ (23 руб.) | 100 шт. | 0.07 | 369.39 | 323.03 | 5.58 | 0.49 | 26 | 23
34 | ТССЦ-509-4583 Приказ Минстроя России от 01.06.16 №380/пр | Выключатель одноклавишный для скрытой проводки серии "Прима", марка: С16-053 с подсветкой, цвет белый | 10 шт. | 3.94 | 90.2 |  |  |  | 355
35 | ТЕРм08-03-591-05 Приказ Минстроя России от 12.11.14 №703/пр | Выключатель: двухклавишный утопленного типа при скрытой проводке НР 95% от ФОТ СП 65% от ФОТ | 100 шт. |  | 375.53 | 329.05 | 5.58 | 0.49
36 | ТССЦ-509-4601 Приказ Минстроя России от 01.06.16 №380/пр | Выключатель двухклавишный для скрытой проводки серии "Прима", марка: С56-039-с с подсветкой, цвет белый | 10 шт. |  | 96.1
37 | ТЕРр67-4-3 Приказ Минстроя России от 12.11.14 №703/пр | Демонтаж: светильников с лампами накаливания (Приказ от 04.09.2019 № 507/пр табл.3 п.4 Демонтаж оборудования, не пригодного для дальнейшего использования (предназначено в лом), без разборки и резки ОЗП=0,3; ЭМ=0,3 к расх.; ЗПМ=0,3; МАТ=0 к расх.; ТЗ=0,3; ТЗМ=0,3) НР (20 руб.): 85% от ФОТ (23 руб.) СП (15 руб.): 65% от ФОТ (23 руб.) | 100 шт. | 1.2 | 18.98 | 18.7 | 0.28 | 0.15 | 23 | 23
38 | ТЕРм08-03-594-02 Приказ Минстроя России от 12.11.14 №703/пр | Светильник отдельно устанавливаемый: на штырях с количеством ламп в светильнике 2 НР (1330 руб.): 95% от ФОТ (1400 руб.) СП (910 руб.): 65% от ФОТ (1400 руб.) | 100 шт. | 1.2 | 1341.11 | 1163.71 | 43.07 | 3.27 | 1609 | 1396 | 52 | 4
39 | ТССЦ-509-0768 Приказ Минстроя России от 01.06.16 №380/пр | Светильники с люминесцентными лампами для общественных помещений потолочный с рассеивателем цельным из оргстекла, со стартерными ПРА, тип ЛПО02-4х40/П-01 УХЛ4 | шт. | 120 | 378.47 |  |  |  | 45416
40 | ТЕРм08-03-593-06 Приказ Минстроя России от 12.11.14 №703/пр | Светильник потолочный или настенный с креплением винтами или болтами для помещений: с нормальными условиями среды, одноламповый НР (564 руб.): 95% от ФОТ (594 руб.) СП (386 руб.): 65% от ФОТ (594 руб.) | 100 шт. | 0.66 | 1760.4 | 885.83 | 249.55 | 14.37 | 1162 | 585 | 165 | 9
41 | ТССЦ-509-6291 Приказ Минстроя России от 01.06.16 №380/пр | Светильник аварийного освещения: с рассеивателем из поликарбоната, тип ЛБО 20-1х8-842 (БС-842) | шт. | 61 | 749.23 |  |  |  | 45703
42 | ТССЦ-509-1392 Приказ Минстроя России от 01.06.16 №380/пр | Светильник НПО 22х100 | шт. | 5 | 143.21 |  |  |  | 716
Итого прямые затраты по разделу в базисных ценах | [8 empty] | 200611 | 22340 | 15256 | 1553
Накладные расходы | [8 empty] | 24598
Сметная прибыль | [8 empty] | 16169
Итоги по разделу 1 Новый раздел :
Итого Строительные работы | [8 empty] | 57758
Итого Монтажные работы | [8 empty] | 183620
Итого | [8 empty] | 241378
В том числе:
Материалы | [8 empty] | 163015
Машины и механизмы | [8 empty] | 15256
ФОТ | [8 empty] | 23893
Накладные расходы | [8 empty] | 24598
Сметная прибыль | [8 empty] | 16169
Итого по разделу 1 Новый раздел | [8 empty] | 241378
ИТОГИ ПО СМЕТЕ:
Итого прямые затраты по смете в базисных ценах | [8 empty] | 200611 | 22340 | 15256 | 1553
Накладные расходы | [8 empty] | 24598
Сметная прибыль | [8 empty] | 16169
Итоги по смете:
Итого Строительные работы | [8 empty] | 57758
Итого Монтажные работы | [8 empty] | 183620
Итого | [8 empty] | 241378
В том числе:
Материалы | [8 empty] | 163015
Машины и механизмы | [8 empty] | 15256
ФОТ | [8 empty] | 23893
Накладные расходы | [8 empty] | 24598
Сметная прибыль | [8 empty] | 16169
Перевод в текущий уровень цен 2020 г. (Пр.ГК РБ №341 от 24.10.2019 г. прил.№3 п.2.8) 241 378 * 7,15 | [8 empty] | 1725853
НДС 20% | [8 empty] | 345171
ВСЕГО по смете | [8 empty] | 2071024
Заказчик: ___________________________
(должность, подпись, расшифровка)
М.П.
Подрядчик: ___________________________
(должность, подпись, расшифровка)
М.П.
Составил: ___________________________
(должность, подпись, расшифровка)
Проверил: ___________________________
(должность, подпись, расшифровка)