## ЛСР 17 граф
СОГЛАСОВАНО: | [11 empty] | УТВЕРЖДАЮ:
_________________ | [11 empty] | _________________
" _____ " ________________ 2020 г. | [11 empty] | "____" ______________2020 г.
(наименование стройки)
ЛОКАЛЬНЫЙ СМЕТНЫЙ РАСЧЕТ №
(локальная смета)
|  | на | Отделочные работы
(наименование работ и затрат, наименование объекта)
|  |  | Сметная стоимость _______________________________________________________________________________________________ | [5 empty] | ___________________________4353,228 |  | тыс. руб.
|  |  | строительных работ _______________________________________________________________________________________________ | [5 empty] | _______________________________________________________________________________________________505,140 |  | тыс. руб.
|  |  | монтажных работ _______________________________________________________________________________________________ | [5 empty] | _______________________________________________________________________________________________0,814 |  | тыс. руб.
|  |  | Средства на оплату труда _______________________________________________________________________________________________ | [5 empty] | ___________________________9,548 |  | тыс. руб.
|  |  | Сметная трудоемкость _______________________________________________________________________________________________ | [5 empty] | _______________________________________________________________________________________________855,58 |  | чел.час
Составлен(а) в текущих (прогнозных) ценах по состоянию на 2020 г.
№ пп | Обосно- вание | Наименование | Ед. изм. | Кол. | Стоимость единицы, руб. |  |  |  | Общая стоимость, руб. |  |  |  | Т/з осн. раб.на ед. | Т/з осн. раб. Всего | Т/з мех. на ед. | Т/з мех. Всего
[5 empty] | Всего | В том числе |  |  | Всего | В том числе
[6 empty] | Осн.З/п | Эк.Маш | З/пМех |  | Осн.З/п | Эк.Маш | З/пМех
1 | 2 | 3 | 4 | 5 | 6 | 7 | 8 | 9 | 10 | 11 | 12 | 13 | 14 | 15 | 16 | 17
Раздел 1.
1 | ТЕРр59-4-1 Приказ Минстроя России от 12.11.14 №703/пр | Разборка поручней деревянных: прямой части НР (26 руб.): 76% от ФОТ (34 руб.) СП (20 руб.): 60% от ФОТ (34 руб.) | 100 м поручня | 0.24 | 140.45 | 140.45 |  |  | 34 | 34 |  |  | 13.25 | 3.18
2 | ТЕР07-05-016-01 Приказ Минстроя России от 12.11.14 №703/пр | Устройство металлических ограждений: с поручнями из твердолиственных пород НР (806 руб.): 155%*0.9 от ФОТ (578 руб.) СП (491 руб.): 100%*0.85 от ФОТ (578 руб.) | 100 м ограждения | 0.24 | 33363.87 | 2400.16 | 280.28 | 6.7 | 8007 | 576 | 67 | 2 | 191.4 | 45.94 | 0.41 | 0.1
Итого по разделу 1 | [8 empty] | 9384 |  |  |  |  | 49.12 |  | 0.1
Раздел 2. Потолки
3 | ТЕР10-01-022-01 Приказ Минстроя России от 12.11.14 №703/пр | Подшивка потолков: досками обшивки НР (27 руб.): 118%*0.9 от ФОТ (25 руб.) СП (13 руб.): 63%*0.85 от ФОТ (25 руб.) | 100 м2 потолка | 0,04 4 / 100 | 7050.62 | 626.04 | 62.12 | 3.27 | 282 | 25 | 2 |  | 57.33 | 2.29 | 0.2 | 0.01
4 | ТЕР10-01-022-01 Приказ Минстроя России от 12.11.14 №703/пр | Подшивка потолков: шпоном 750,61 = 7 050,62 - 1,86 x 3 387,10 НР (895 руб.): 118%*0.9 от ФОТ (843 руб.) СП (451 руб.): 63%*0.85 от ФОТ (843 руб.) | 100 м2 потолка | 1,34 134 / 100 | 750.61 | 626.04 | 62.12 | 3.27 | 1006 | 839 | 83 | 4 | 57.33 | 76.82 | 0.2 | 0.27
5 | ТССЦ-102-0249 Приказ Минстроя России от 01.06.16 №380/пр | Шпон МАТ=10500/7,17/1,2 | м2 | 134 | 1220,36 10500/7,17/1,2 |  |  |  | 163528
Итого по разделу 2 Потолки | [8 empty] | 166203 |  |  |  |  | 79.11 |  | 0.28
Раздел 3. Стены
6 | ТЕР10-01-014-03 Приказ Минстроя России от 12.11.14 №703/пр | Разборка перегородок (ПЗ=0,8 (ОЗП=0,8; ЭМ=0,8 к расх.; ЗПМ=0,8; МАТ=0 к расх.; ТЗ=0,8; ТЗМ=0,8)) НР (1091 руб.): 118%*0.9 от ФОТ (1027 руб.) СП (550 руб.): 63%*0.85 от ФОТ (1027 руб.) | 100 м2 перегородок (за вычетом проемов) | 0,84 84 / 100 | 1239.86 | 1222.94 | 16.92 |  | 1041 | 1027 | 14 |  | 114.4 | 96.1
7 | ТЕР10-01-010-01 Приказ Минстроя России от 12.11.14 №703/пр | Установка элементов каркаса: из брусьев НР (203 руб.): 118%*0.9 от ФОТ (191 руб.) СП (102 руб.): 63%*0.85 от ФОТ (191 руб.) | 1 м3 древесины в конструкции | 0.8 | 3590.28 | 238.5 | 33.98 |  | 2872 | 191 | 27 |  | 22.5 | 18
8 | ТЕР10-01-014-03 Приказ Минстроя России от 12.11.14 №703/пр | Устройство чистых перегородок: каркасных с обшивкой фанерой с двух сторон НР (1364 руб.): 118%*0.9 от ФОТ (1284 руб.) СП (688 руб.): 63%*0.85 от ФОТ (1284 руб.) | 100 м2 перегородок (за вычетом проемов) | 0,84 84 / 100 | 10313.93 | 1528.67 | 21.16 |  | 8664 | 1284 | 18 |  | 143 | 120.12
9 | ТЕР26-01-037-04 Приказ Минстроя России от 12.11.14 №703/пр | Изоляция изделиями из волокнистых и зернистых материалов на битуме холодных поверхностей: перегородок НР (787 руб.): 100%*0.9 от ФОТ (874 руб.) СП (520 руб.): 70%*0.85 от ФОТ (874 руб.) | 1 м3 изоляции | 4,2 84*0,05 | 1764.23 | 208.08 | 80.73 |  | 7410 | 874 | 339 |  | 17.5 | 73.5
10 | ТЕР10-01-012-01 Приказ Минстроя России от 12.11.14 №703/пр | Обшивка каркасных стен: досками обшивки НР (54 руб.): 118%*0.9 от ФОТ (51 руб.) СП (27 руб.): 63%*0.85 от ФОТ (51 руб.) | 100 м2 обшивки стен (за вычетом проемов) | 0,128 12,8 / 100 | 6057.9 | 396.4 | 49.49 |  | 775 | 51 | 6 |  | 36.3 | 4.65
11 | ТЕР10-01-012-01 Приказ Минстроя России от 12.11.14 №703/пр | Обшивка каркасных стен: шпоном 1 109,53 = 6 057,90 - 1,43 x 3 460,40 НР (543 руб.): 118%*0.9 от ФОТ (511 руб.) СП (274 руб.): 63%*0.85 от ФОТ (511 руб.) | 100 м2 обшивки стен (за вычетом проемов) | 1,29 129 / 100 | 1109.53 | 396.4 | 49.49 |  | 1431 | 511 | 64 |  | 36.3 | 46.83
12 | ТССЦ-102-0249 Приказ Минстроя России от 01.06.16 №380/пр | Шпон МАТ=10500/7,17/1,2 | м2 | 129 | 1220,36 10500/7,17/1,2 |  |  |  | 157426
13 | ТССЦ-101-9155 | Балки облицовочные декоративные МАТ=11500/7,17/1,2 | м2 | 20 | 1336,59 11500/7,17/1,2 |  |  |  | 26732
Итого по разделу 3 Стены | [8 empty] | 212553 |  |  |  |  | 359.2
Раздел 4. Полы
14 | ТЕРр57-2-1 Приказ Минстроя России от 12.11.14 №703/пр | Разборка покрытий полов: из линолеума и релина НР (114 руб.): 80% от ФОТ (142 руб.) СП (97 руб.): 68% от ФОТ (142 руб.) | 100 м2 покрытия | 1,24 124 / 100 | 116.42 | 112.31 | 4.11 | 2.12 | 144 | 139 | 5 | 3 | 11.39 | 14.12 | 0.13 | 0.16
15 | ТЕР13-06-003-01 Приказ Минстроя России от 12.11.14 №703/пр | Очистка поверхности щетками НР (974 руб.): 90%*0.9 от ФОТ (1203 руб.) СП (716 руб.): 70%*0.85 от ФОТ (1203 руб.) | 1 м2 очищаемой поверхности | 124 | 9.7 | 9.7 |  |  | 1203 | 1203 |  |  | 0.9 | 111.6
16 | ТЕР13-06-004-01 Приказ Минстроя России от 12.11.14 №703/пр | Обеспыливание поверхности НР (109 руб.): 90%*0.9 от ФОТ (134 руб.) СП (80 руб.): 70%*0.85 от ФОТ (134 руб.) | 1 м2 обеспыливаемой поверхности | 124 | 1.33 | 1.08 | 0.25 |  | 165 | 134 | 31 |  | 0.1 | 12.4
17 | ТЕР11-01-049-01 Приказ Минстроя России от 12.11.14 №703/пр | Укладка металлического накладного профиля (порога) НР (29 руб.): 123%*0.9 от ФОТ (26 руб.) СП (17 руб.): 75%*0.85 от ФОТ (26 руб.) | 100 м профиля | 0,14 14 / 100 | 299.5 | 183.87 | 28.6 |  | 42 | 26 | 4 |  | 16.64 | 2.33
18 | ТССЦ-206-1349 Приказ Минстроя России от 01.06.16 №380/пр | Профили стыкоперекрывающие из алюминиевых сплавов (порожки) с покрытием, шириной: 60 мм | м | 14.7 | 58.28 |  |  |  | 857
19 | ТЕР11-01-040-03 Приказ Минстроя России от 12.11.14 №703/пр | Устройство плинтусов поливинилхлоридных: на винтах самонарезающих НР (106 руб.): 123%*0.9 от ФОТ (96 руб.) СП (61 руб.): 75%*0.85 от ФОТ (96 руб.) | 100 м плинтуса | 1,24 124 / 100 | 1784.83 | 77.32 | 12.44 |  | 2213 | 96 | 15 |  | 6.66 | 8.26
20 | ТЕР11-01-037-06 Приказ Минстроя России от 12.11.14 №703/пр | Устройство покрытий: из готовых ковров на комнату на клее «Бустилат» 1 458,76 = 11 597,56 - 102 x 99,40 НР (1055 руб.): 123%*0.9 от ФОТ (953 руб.) СП (608 руб.): 75%*0.85 от ФОТ (953 руб.) | 100 м2 покрытия | 1,62 162 / 100 | 1458.76 | 582.67 | 54.95 | 5.72 | 2363 | 944 | 89 | 9 | 52.73 | 85.42 | 0.35 | 0.57
21 | ТССЦ-101-3603 Приказ Минстроя России от 01.06.16 №380/пр | Ковролин МАТ=3690/7,17/1,2 | м2 | 165.2 | 428,87 3690/7,17/1,2 |  |  |  | 70849
22 | ТЕР11-01-052-01 Приказ Минстроя России от 12.11.14 №703/пр | Устройство резиновых полов НР (116 руб.): 123%*0.9 от ФОТ (105 руб.) СП (67 руб.): 75%*0.85 от ФОТ (105 руб.) | 100 м2 пола | 0,18 18 / 100 | 20235.18 | 585.71 | 55.21 |  | 3642 | 105 | 10 |  | 54.79 | 9.86
23 | ТЕР11-01-035-02 Приказ Минстроя России от 12.11.14 №703/пр | Устройство покрытий: из щитов деревянных реечных НР (33 руб.): 123%*0.9 от ФОТ (30 руб.) СП (19 руб.): 75%*0.85 от ФОТ (30 руб.) | 100 м2 покрытия | 0,04 4 / 100 | 15090.6 | 747.93 | 60.82 | 6.21 | 604 | 30 | 2 |  | 60.61 | 2.42 | 0.38 | 0.02
24 | ТЕР11-01-034-03 Приказ Минстроя России от 12.11.14 №703/пр | Устройство покрытий: из террасной доски НР (544 руб.): 123%*0.9 от ФОТ (491 руб.) СП (313 руб.): 75%*0.85 от ФОТ (491 руб.) | 100 м2 покрытия | 0,36 36 / 100 | 26234.62 | 1359.38 | 86.46 | 6.86 | 9444 | 489 | 31 | 2 | 114.33 | 41.16 | 0.42 | 0.15
Итого по разделу 4 Полы | [8 empty] | 96583 |  |  |  |  | 287.57 |  | 0.9
Раздел 5. Санузлы
25 | ТЕР09-05-006-01 Приказ Минстроя России от 12.11.14 №703/пр | Резка стали НР (10 руб.): 90%*0.9 от ФОТ (12 руб.) СП (9 руб.): 85%*0.85 от ФОТ (12 руб.) | 1 м реза | 3 | 4.33 | 3.86 | 0.47 |  | 13 | 12 | 1 |  | 0.34 | 1.02
26 | ТЕР09-03-046-02 Приказ Минстроя России от 12.11.14 №703/пр | Монтаж перегородок: из алюминиевых сплавов звукоизоляционных НР (122 руб.): 90%*0.9 от ФОТ (151 руб.) СП (109 руб.): 85%*0.85 от ФОТ (151 руб.) | 100 м2 | 0,05 5 / 100 | 3750.6 | 2994.8 | 381.61 | 16.66 | 188 | 150 | 19 | 1 | 235.44 | 11.77 | 1.02 | 0.05
27 | ТЕРр65-4-1 Приказ Минстроя России от 12.11.14 №703/пр | Демонтаж: умывальников и раковин НР (16 руб.): 74% от ФОТ (22 руб.) СП (11 руб.): 50% от ФОТ (22 руб.) | 100 приборов | 0,04 4 / 100 | 561.24 | 553.01 | 8.23 | 4.25 | 22 | 22 |  |  | 51.3 | 2.05 | 0.26 | 0.01
28 | ТЕР17-01-003-01 Приказ Минстроя России от 01.06.16 №375/пр | Установка унитазов: с бачком непосредственно присоединенным 602,17 = 3 647,97 - 10 x 304,58 НР (105 руб.): 128%*0.9 от ФОТ (91 руб.) СП (64 руб.): 83%*0.85 от ФОТ (91 руб.) | 10 компл. | 0,3 3 / 10 | 602.17 | 296.42 | 45.09 | 5.23 | 181 | 89 | 14 | 2 | 24.64 | 7.39 | 0.32 | 0.1
29 | ТССЦ-301-0909 Приказ Минстроя России от 01.06.16 №380/пр | Унитазы полуфарфоровые и фарфоровые: УНВЦ воронкообразные с сиденьем и креплением, с цельноотлитой полочкой | компл. | 3 | 439.51 |  |  |  | 1319
30 | ТССЦ-301-0045 Приказ Минстроя России от 01.06.16 №380/пр | Бачки смывные: полуфарфоровые и фарфоровые с арматурой непосредственно устанавливаемые на унитазы | компл. | 3 | 272.69 |  |  |  | 818
31 | ТЕР17-01-002-04 Приказ Минстроя России от 01.06.16 №375/пр | Установка гарнитуры туалетной: вешалок, подстаканников, поручней для ванн и т.д. НР (39 руб.): 128%*0.9 от ФОТ (34 руб.) СП (24 руб.): 83%*0.85 от ФОТ (34 руб.) | 10 шт. | 1 | 1213.71 | 34.05 | 0.37 |  | 1214 | 34 |  |  | 2.8 | 2.8
32 | ТЕР17-01-001-14 Приказ Минстроя России от 01.06.16 №375/пр | Установка умывальников одиночных: с подводкой холодной и горячей воды 376,86 = 1 831,06 - 10 x 145,42 НР (92 руб.): 128%*0.9 от ФОТ (80 руб.) СП (56 руб.): 83%*0.85 от ФОТ (80 руб.) | 10 компл. | 0,3 3 / 10 | 376.86 | 263.26 | 24.16 | 2.12 | 113 | 79 | 7 | 1 | 21.65 | 6.5 | 0.13 | 0.04
33 | ТССЦ-301-0820 Приказ Минстроя России от 01.06.16 №380/пр | Умывальники полуфарфоровые и фарфоровые с кронштейнами, сифоном бутылочным латунным и выпуском: овальные со скрытыми установочными поверхностями без спинки размером 400-500х300х135 мм | компл. | 3 | 215.32 |  |  |  | 646
Полы
34 | ТЕРр57-2-3 Приказ Минстроя России от 12.11.14 №703/пр | Разборка покрытий полов: из керамических плиток НР (37 руб.): 80% от ФОТ (46 руб.) СП (31 руб.): 68% от ФОТ (46 руб.) | 100 м2 покрытия | 0,06 6 / 100 | 798.78 | 753.2 | 45.58 | 23.52 | 48 | 45 | 3 | 1 | 69.87 | 4.19 | 1.44 | 0.09
35 | ТЕР16-04-001-02 Приказ Минстроя России от 12.11.14 №703/пр | Прокладка трубопроводов канализации из полиэтиленовых труб высокой плотности диаметром: 100 мм НР (17 руб.): 128%*0.9 от ФОТ (15 руб.) СП (11 руб.): 83%*0.85 от ФОТ (15 руб.) | 100 м трубопровода | 0.02 | 7882.24 | 772.46 | 8.52 | 0.82 | 158 | 15 |  |  | 61.6 | 1.23 | 0.05
36 | ТЕР11-01-047-01 Приказ Минстроя России от 12.11.14 №703/пр | Устройство покрытий из плиток керамогранитных размером: до 40х40 см 8 359,97 = 21 052,85 - 102 x 124,44 НР (229 руб.): 123%*0.9 от ФОТ (207 руб.) СП (132 руб.): 75%*0.85 от ФОТ (207 руб.) | 100 м2 покрытия | 0,06 6 / 100 | 8359.97 | 3430.14 | 35.24 | 21.02 | 502 | 206 | 2 | 1 | 310.42 | 18.63 | 1.72 | 0.1
37 | ТССЦ-101-5566 Приказ Минстроя России от 01.06.16 №380/пр | Плитки керамогранитные размером: 300х300х8 мм, бежевые | м2 | 6 | 80.75 |  |  |  | 485
Потолки
38 | ТЕР15-01-047-16 Приказ Минстроя России от 12.11.14 №703/пр | Устройство: потолков реечных НР (73 руб.): 105%*0.9 от ФОТ (77 руб.) СП (36 руб.): 55%*0.85 от ФОТ (77 руб.) | 100 м2 поверхности облицовки | 0,06 6 / 100 | 32071.9 | 1288.4 | 156.1 | 4.08 | 1924 | 77 | 9 |  | 108.36 | 6.5 | 0.25 | 0.02
Итого по разделу 5 Санузлы | [8 empty] | 8854 |  |  |  |  | 62.08 |  | 0.41
Раздел 6. Сауна
39 | ТЕРм37-01-002-02 Приказ Минстроя России от 12.11.14 №703/пр | Монтаж оборудования без механизмов в помещении, масса оборудования: 0,05 т НР (172 руб.): 80% от ФОТ (215 руб.) СП (129 руб.): 60% от ФОТ (215 руб.) | 1 шт. | 1 | 512.54 | 214.79 | 46.6 |  | 513 | 215 | 47 |  | 18.5 | 18.5
40 | ТССЦ-116-0307 Приказ Минстроя России от 01.06.16 №380/пр | Печка МАТ=99500/7,17/1,2 | шт. | 1 | 11564,39 99500/7,17/1,2 |  |  |  | 11564
Итого по разделу 6 Сауна | [8 empty] | 12378 |  |  |  |  | 18.5
ИТОГИ ПО СМЕТЕ:
Итого прямые затраты по смете в базисных ценах | [8 empty] | 490442 | 9522 | 909 | 26 |  | 855.58 |  | 1.69
Накладные расходы | [8 empty] | 9786
Сметная прибыль | [8 empty] | 5726
Итоги по смете:
Итого Строительные работы | [8 empty] | 505140 |  |  |  |  | 837.08 |  | 1.69
Итого Монтажные работы | [8 empty] | 814 |  |  |  |  | 18.5
Итого | [8 empty] | 505954 |  |  |  |  | 855.58 |  | 1.69
В том числе:
Материалы | [8 empty] | 480011
Машины и механизмы | [8 empty] | 909
ФОТ | [8 empty] | 9548
Накладные расходы | [8 empty] | 9786
Сметная прибыль | [8 empty] | 5726
В текущие цены 505 954 * 7,17 | [8 empty] | 3627690
НДС 20% | [8 empty] | 725538
ВСЕГО по смете | [8 empty] | 4353228 |  |  |  |  | 855.58 |  | 1.69
Составил: ___________________________Д.А.Ракипов
(должность, подпись, расшифровка)