## Ведомость объемов работ 6 граф
УТВЕРЖДАЮ
_____________________
ДЕФЕКТНАЯ ВЕДОМОСТЬ ОБЪЕМОВ РАБОТ
Электромонтажные работы
№ пп | Наименование | Ед. изм. | Кол. | Обоснование | Примечание
1 | 2 | 3 | 4 | 5 | 6
Раздел 1.
1 | Светильник потолочный или настенный с креплением винтами или болтами для помещений: с тяжелыми условиями среды, уплотненный | 100 шт. | 1,2 120 / 100 | ТЕРм08-03-593-05
2 | Светильник | шт. | 120 | ТССЦ-116-0533
3 | Дополнительная установка: колодки | 1 шт. | 27 | ТЕРм10-04-030-04
4 | Коробка распределительная настенная на кабеле с пластмассовой оболочкой | 1 коробка | 200 | ТЕРм10-06-034-12
5 | Разветвительная коробка: У-197 | 10 шт. | 20 200 / 10 | ТССЦ-503-0529
6 | Розетка штепсельная: утопленного типа при скрытой проводке | 100 шт. | 0,4 40 / 100 | ТЕРм08-03-591-09
7 | Розетка штепсельная Mosaic с заземляющим контактом | 100 шт. | 0,4 40 / 100 | ТССЦ-503-0695
8 | Выключатель: полугерметический и герметический | 100 шт. | 0,22 22 / 100 | ТЕРм08-03-591-03
9 | Выключатель одноклавишный для скрытой проводки | 10 шт. | 2,2 22 / 10 | ТССЦ-509-1201
10 | Заземление брони кабеля | 1 шт. | 5 | ТЕРм08-05-045-05
11 | Кабель до 35 кВ в проложенных трубах, блоках и коробах, масса 1 м кабеля: до 1 кг | 100 м кабеля | 23,5 2350 / 100 | ТЕРм08-02-148-01
12 | Кабель силовой огнестойкий с медными жилами с изоляцией и оболочкой из ПВХ, не распространяющий горение, с низким дымо- и газовыделением, напряжением 1,0 кВ марки: ВВГнг-FRLS 3х1,5 | 1000 м | 1,2 1200 / 1000 | ТССЦ-501-1840
13 | Кабель силовой огнестойкий с медными жилами с изоляцией и оболочкой из ПВХ, не распространяющий горение, с низким дымо- и газовыделением, напряжением 1,0 кВ марки: ВВГнг-FRLS 3х2,5 | 1000 м | 1,15 1150 / 1000 | ТССЦ-501-1841
14 | Кабель до 35 кВ в проложенных трубах, блоках и коробах, масса 1 м кабеля: до 3 кг | 100 м кабеля | 0,65 65 / 100 | ТЕРм08-02-148-03
15 | Кабель силовой огнестойкий с медными жилами с изоляцией и оболочкой из ПВХ, не распространяющий горение, с низким дымо- и газовыделением, напряжением 1,0 кВ марки: ВВГнг-FRLS 5х10 | 1000 м | 0,065 65 / 1000 | ТССЦ-501-2415
16 | Труба винипластовая по установленным конструкциям, по стенам и колоннам с креплением скобами, диаметр: до 25 мм | 100 м | 9,5 950 / 100 | ТЕРм08-02-409-01
17 | Трубы гибкие гофрированные из ПВХ "DKC" диаметром: 20 мм | 10 м | 95 950 / 10 | ТССЦ-509-6412
18 | Ввод гибкий, наружный диаметр металлорукава: до 27 мм | 1 ввод | 5 | ТЕРм08-02-411-04
19 | Шкаф управления и регулирования | 1 шкаф | 1 | ТЕРм08-01-102-01
Составил: ___________________________Д.А.Ракипов
(должность, подпись, расшифровка)