## ЛСР 17 граф с оборудованием
СОГЛАСОВАНО: | [11 empty] | УТВЕРЖДАЮ:
Ректор УГИИ им. Загира Исмагилова
_________________ | [9 empty] | _________________А.И. Асфандьярова
" _____ " ________________ 2020г. | [11 empty] | "______ " _______________2020 г.
ФГБОУ ВО "Уфимский государственный институт искусств искусств им. Загира Исмагилова"
(наименование стройки)
ЛОКАЛЬНЫЙ СМЕТНЫЙ РАСЧЕТ №
(локальная смета)
Капитальный ремонт участка наружной теплотрассы учебного корпуса по адресу: г. Уфа, ул. Ленина, 14
Основание:
|  |  | Сметная стоимость строительных работ _______________________________________________________________________________________________ | [5 empty] | ___________________________309,388 |  | тыс. руб.
|  |  | Средства на оплату труда _______________________________________________________________________________________________ | [5 empty] | ___________________________1,595 |  | тыс. руб.
|  |  | Сметная трудоемкость _______________________________________________________________________________________________ | [5 empty] | _______________________________________________________________________________________________120,36 |  | чел.час
Составлен(а) в текущих (прогнозных) ценах по состоянию на ______________2020 год
№ пп | Обосно- вание | Наименование | Ед. изм. | Кол. | Стоимость единицы, руб. |  |  |  | Общая стоимость, руб. |  |  |  |  | Т/з осн. раб.на ед. | Т/з осн. раб. Всего | Общая масса обору-дования, т
[5 empty] | Всего | В том числе |  |  | Обору- дование | Всего | В том числе
[6 empty] | Осн.З/п | Эк.Маш | З/пМех |  |  | Осн.З/п | Эк.Маш | З/пМех
1 | 2 | 3 | 4 | 5 | 6 | 7 | 8 | 9 | 10 | 11 | 12 | 13 | 14 | 15 | 16 | 17
Раздел 1. Земляные работы
1 | ТЕРр51-5-1 Приказ Минстроя России от 12.11.14 №703/пр | Механизированная разработка грунта в стеснённых условиях: экскаваторами (Приказ от 04.09.2019 № 519/пр прил.2 табл.3 п.9 Производство ремонтно-строительных работ осуществляется в жилых помещениях без расселения ОЗП=1,5; ЭМ=1,5 к расх.; ЗПМ=1,5; ТЗ=1,5; ТЗМ=1,5) НР (158 руб.): 78% от ФОТ СП (97 руб.): 48% от ФОТ | 100 м2 основания | 0.072 | 5079.51 | 2605.38 | 2474.13 | 188.18 |  | 366 | 188 | 178 | 14 | 259.5 | 18.68
2 | ТЕР01-01-016-01 Приказ Минстроя России от 12.11.14 №703/пр | Работа на отвале, группа грунтов: 1 (Приказ от 04.09.2019 № 519/пр п.6.7.1 При ремонтно-строительных работах и работах по реконструкции объектов капитального строительства (аналогичных технологическим процессам в новом строительстве, в том числе по возведению новых конструктивных элементов) ОЗП=1,15; ЭМ=1,25 к расх.; ЗПМ=1,25; ТЗ=1,15; ТЗМ=1,25; Приказ от 04.09.2019 № 519/пр прил.2 табл.3 п.9 Производство ремонтно-строительных работ осуществляется в жилых помещениях без расселения ОЗП=1,5; ЭМ=1,5 к расх.; ЗПМ=1,5; ТЗ=1,5; ТЗМ=1,5) НР (1 руб.): 95% от ФОТ СП 50%*0,85 от ФОТ | 1000 м3 грунта | 0.00864 | 796.33 | 50.85 | 741.6 | 99.83 |  | 7 |  | 6 | 1 | 5.1577 | 0.04
3 | ТЕР01-02-057-01 Приказ Минстроя России от 12.11.14 №703/пр | Разработка грунта вручную в траншеях глубиной до 2 м без креплений с откосами, группа грунтов: 1 (Прил.1.12 п.3.183 Разработка и обратная засыпка вручную сильно налипающего на инструменты грунта: 1 группы ОЗП=1,1; ТЗ=1,1 (1-й уровень); Приказ от 04.09.2019 № 519/пр п.6.7.1 При ремонтно-строительных работах и работах по реконструкции объектов капитального строительства (аналогичных технологическим процессам в новом строительстве, в том числе по возведению новых конструктивных элементов) ОЗП=1,15; ЭМ=1,25 к расх.; ЗПМ=1,25; ТЗ=1,15; ТЗМ=1,25 (1-й уровень); Приказ от 04.09.2019 № 519/пр прил.2 табл.3 п.9 Производство ремонтно-строительных работ осуществляется в жилых помещениях без расселения ОЗП=1,5; ЭМ=1,5 к расх.; ЗПМ=1,5; ТЗ=1,5; ТЗМ=1,5 (2-й уровень)) НР (19 руб.): 80% от ФОТ СП (9 руб.): 45%*0,85 от ФОТ | 100 м3 грунта | 0.011 | 2181.53 | 2181.53 |  |  |  | 24 | 24 |  |  | 221.25 | 2.43
4 | ТЕР01-02-061-01 Приказ Минстроя России от 12.11.14 №703/пр | Засыпка вручную траншей, пазух котлованов и ям, группа грунтов: 1 (Прил.1.12 п.3.183 Разработка и обратная засыпка вручную сильно налипающего на инструменты грунта: 1 группы ОЗП=1,1; ТЗ=1,1 (1-й уровень); Приказ от 04.09.2019 № 519/пр п.6.7.1 При ремонтно-строительных работах и работах по реконструкции объектов капитального строительства (аналогичных технологическим процессам в новом строительстве, в том числе по возведению новых конструктивных элементов) ОЗП=1,15; ЭМ=1,25 к расх.; ЗПМ=1,25; ТЗ=1,15; ТЗМ=1,25 (1-й уровень); Приказ от 04.09.2019 № 519/пр прил.2 табл.3 п.9 Производство ремонтно-строительных работ осуществляется в жилых помещениях без расселения ОЗП=1,5; ЭМ=1,5 к расх.; ЗПМ=1,5; ТЗ=1,5; ТЗМ=1,5 (2-й уровень)) НР (11 руб.): 80% от ФОТ СП (5 руб.): 45%*0,85 от ФОТ | 100 м3 грунта | 0.00864 | 1573.09 | 1573.09 |  |  |  | 14 | 14 |  |  | 165.9375 | 1.43
5 | ТЕР27-04-001-01 Приказ Минстроя России от 12.11.14 №703/пр | Устройство подстилающих и выравнивающих слоев оснований: из песка (Приказ от 04.09.2019 № 519/пр п.6.7.1 При ремонтно-строительных работах и работах по реконструкции объектов капитального строительства (аналогичных технологическим процессам в новом строительстве, в том числе по возведению новых конструктивных элементов) ОЗП=1,15; ЭМ=1,25 к расх.; ЗПМ=1,25; ТЗ=1,15; ТЗМ=1,25; Приказ от 04.09.2019 № 519/пр прил.2 табл.3 п.9 Производство ремонтно-строительных работ осуществляется в жилых помещениях без расселения ОЗП=1,5; ЭМ=1,5 к расх.; ЗПМ=1,5; ТЗ=1,5; ТЗМ=1,5) НР (36 руб.): 142% от ФОТ СП (20 руб.): 95%*0,85 от ФОТ | 100 м3 материала основания (в плотном теле) | 0.036 | 4816.97 | 274.97 | 4521 | 403.13 |  | 173 | 10 | 163 | 15 | 27.117 | 0.98
6 | ТССЦ-407-0012 Приказ Минстроя России от 12.11.14 №703/пр | Земля растительная ручной заготовки | м3 | 4.32 | 250.29 |  |  |  |  | 1081
7 | ТЕР27-04-003-01 Приказ Минстроя России от 12.11.14 №703/пр | Устройство оснований и покрытий из песчано-гравийных или щебеночно-песчаных смесей: однослойных толщиной 12 см (Приказ от 04.09.2019 № 519/пр п.6.7.1 При ремонтно-строительных работах и работах по реконструкции объектов капитального строительства (аналогичных технологическим процессам в новом строительстве, в том числе по возведению новых конструктивных элементов) ОЗП=1,15; ЭМ=1,25 к расх.; ЗПМ=1,25; ТЗ=1,15; ТЗМ=1,25; Приказ от 04.09.2019 № 519/пр прил.2 табл.3 п.9 Производство ремонтно-строительных работ осуществляется в жилых помещениях без расселения ОЗП=1,5; ЭМ=1,5 к расх.; ЗПМ=1,5; ТЗ=1,5; ТЗМ=1,5) НР (9 руб.): 142% от ФОТ СП (5 руб.): 95%*0,85 от ФОТ | 1000 м2 основания или покрытия | 0.0036 | 6423.82 | 844.4 | 5535.32 | 746.55 |  | 23 | 3 | 20 | 3 | 79.6605 | 0.29
8 | ТССЦ-408-0200 Приказ Минстроя России от 12.11.14 №703/пр | Смесь песчано-гравийная природная | м3 | 4.392 | 100.45 |  |  |  |  | 441
Итого прямые затраты по разделу в базисных ценах | [9 empty] | 2129 | 239 | 367 | 33 |  | 23.85
Накладные расходы | [9 empty] | 233
Сметная прибыль | [9 empty] | 137
Итого по разделу 1 Земляные работы | [9 empty] | 2499 |  |  |  |  | 23.85
Раздел 2. Строительные работы
Разборка
9 | ТЕР27-07-003-02 Приказ Минстроя России от 12.11.14 №703/пр | Разборка:Устройство бетонных плитных тротуаров с заполнением швов: песком (Приказ от 04.09.2019 № 519/пр табл.2 п.1 Демонтаж (разборка) сборных бетонных и железобетонных строительных конструкций ОЗП=0,8; ЭМ=0,8 к расх.; ЗПМ=0,8; МАТ=0 к расх.; ТЗ=0,8; ТЗМ=0,8; Приказ от 04.09.2019 № 519/пр прил.2 табл.3 п.9 Производство ремонтно-строительных работ осуществляется в жилых помещениях без расселения ОЗП=1,5; ЭМ=1,5 к расх.; ЗПМ=1,5; ТЗ=1,5; ТЗМ=1,5) НР (24 руб.): 142% от ФОТ СП (14 руб.): 95%*0,85 от ФОТ | 100 м2 тротуара | 0.032 | 1018.09 | 525.59 | 492.5 | 8.18 |  | 33 | 17 | 16 |  | 50.88 | 1.63
10 | ТЕРр68-14-1 Приказ Минстроя России от 12.11.14 №703/пр | Разборка бортовых камней: на бетонном основании (Приказ от 04.09.2019 № 519/пр прил.2 табл.3 п.9 Производство ремонтно-строительных работ осуществляется в жилых помещениях без расселения ОЗП=1,5; ЭМ=1,5 к расх.; ЗПМ=1,5; ТЗ=1,5; ТЗМ=1,5) НР (41 руб.): 104% от ФОТ СП (23 руб.): 60% от ФОТ | 100 м | 0.03 | 3122.55 | 1118.1 | 2004.45 | 171.45 |  | 94 | 34 | 60 | 5 | 102.39 | 3.07
11 | ТЕР07-06-002-05 Приказ Минстроя России от 12.11.14 №703/пр | Разборка: Устройство плит перекрытий каналов площадью: до 0,5 м2 (Приказ от 04.09.2019 № 519/пр табл.2 п.1 Демонтаж (разборка) сборных бетонных и железобетонных строительных конструкций ОЗП=0,8; ЭМ=0,8 к расх.; ЗПМ=0,8; МАТ=0 к расх.; ТЗ=0,8; ТЗМ=0,8; Приказ от 04.09.2019 № 519/пр прил.2 табл.3 п.9 Производство ремонтно-строительных работ осуществляется в жилых помещениях без расселения ОЗП=1,5; ЭМ=1,5 к расх.; ЗПМ=1,5; ТЗ=1,5; ТЗМ=1,5) НР (94 руб.): 130%*0,9 от ФОТ СП (58 руб.): 85%*0,85 от ФОТ | 100 шт. сборных конструкций | 0.06 | 1433.89 | 1311.08 | 122.81 | 17.44 |  | 86 | 79 | 7 | 1 | 110.268 | 6.62
12 | ТЕРр66-24-2 Приказ Минстроя России от 12.11.14 №703/пр | Разборка тепловой изоляции: из ваты минеральной (Приказ от 04.09.2019 № 519/пр прил.2 табл.3 п.9 Производство ремонтно-строительных работ осуществляется в жилых помещениях без расселения ОЗП=1,5; ЭМ=1,5 к расх.; ЗПМ=1,5; ТЗ=1,5; ТЗМ=1,5) НР (35 руб.): 74% от ФОТ СП (24 руб.): 50% от ФОТ | 100 м2 наружной площади разобранной изоляции | 0.157 | 301.11 | 301.11 |  |  |  | 47 | 47 |  |  | 28.65 | 4.5
13 | ТЕРр66-24-1 Приказ Минстроя России от 12.11.14 №703/пр | Разборка тепловой изоляции: из плит, сегментов и скорлуп (Приказ от 04.09.2019 № 519/пр прил.2 табл.3 п.9 Производство ремонтно-строительных работ осуществляется в жилых помещениях без расселения ОЗП=1,5; ЭМ=1,5 к расх.; ЗПМ=1,5; ТЗ=1,5; ТЗМ=1,5) НР (24 руб.): 74% от ФОТ СП (17 руб.): 50% от ФОТ | 100 м2 наружной площади разобранной изоляции | 0.157 | 209.67 | 209.67 |  |  |  | 33 | 33 |  |  | 19.95 | 3.13
14 | ТЕРр66-16-48 Приказ Минстроя России от 12.11.14 №703/пр | Демонтаж трубопроводов в непроходных каналах с повышенной влажностью вручную диаметром труб: до 100 мм (Приказ от 04.09.2019 № 519/пр прил.2 табл.3 п.9 Производство ремонтно-строительных работ осуществляется в жилых помещениях без расселения ОЗП=1,5; ЭМ=1,5 к расх.; ЗПМ=1,5; ТЗ=1,5; ТЗМ=1,5) НР (199 руб.): 108% от ФОТ СП (125 руб.): 68% от ФОТ | 100 м трубопровода | 0.25 | 780.55 | 734.12 | 31.56 |  |  | 195 | 184 | 8 |  | 68.1 | 17.03
Монтаж
15 | ТЕР27-02-010-02 Приказ Минстроя России от 12.11.14 №703/пр | Установка бортовых камней бетонных: при других видах покрытий (Приказ от 04.09.2019 № 519/пр п.6.7.1 При ремонтно-строительных работах и работах по реконструкции объектов капитального строительства (аналогичных технологическим процессам в новом строительстве, в том числе по возведению новых конструктивных элементов) ОЗП=1,15; ЭМ=1,25 к расх.; ЗПМ=1,25; ТЗ=1,15; ТЗМ=1,25; Приказ от 04.09.2019 № 519/пр прил.2 табл.3 п.9 Производство ремонтно-строительных работ осуществляется в жилых помещениях без расселения ОЗП=1,5; ЭМ=1,5 к расх.; ЗПМ=1,5; ТЗ=1,5; ТЗМ=1,5) НР (81 руб.): 142% от ФОТ СП (46 руб.): 95%*0,85 от ФОТ | 100 м бортового камня | 0.04 | 4283.4 | 1402.94 | 153.19 | 20.81 |  | 171 | 56 | 6 | 1 | 131.238 | 5.25
16 | ТССЦ-403-8022 Приказ Минстроя России от 01.06.16 №380/пр | Камни бортовые: БР 100.30.18 /бетон В30 (М400), объем 0,052 м3/ (ГОСТ 6665-91) (Приказ от 04.09.2019 № 519/пр прил.2 табл.3 п.9 Производство ремонтно-строительных работ осуществляется в жилых помещениях без расселения ОЗП=1,5; ЭМ=1,5 к расх.; ЗПМ=1,5; ТЗ=1,5; ТЗМ=1,5) | шт. | 4 | 56 |  |  |  |  | 224
17 | ТЕР27-07-003-02 Приказ Минстроя России от 12.11.14 №703/пр | Устройство бетонных плитных тротуаров с заполнением швов: песком (Приказ от 04.09.2019 № 519/пр п.6.7.1 При ремонтно-строительных работах и работах по реконструкции объектов капитального строительства (аналогичных технологическим процессам в новом строительстве, в том числе по возведению новых конструктивных элементов) ОЗП=1,15; ЭМ=1,25 к расх.; ЗПМ=1,25; ТЗ=1,15; ТЗМ=1,25; Приказ от 04.09.2019 № 519/пр прил.2 табл.3 п.9 Производство ремонтно-строительных работ осуществляется в жилых помещениях без расселения ОЗП=1,5; ЭМ=1,5 к расх.; ЗПМ=1,5; ТЗ=1,5; ТЗМ=1,5) НР (34 руб.): 142% от ФОТ СП (19 руб.): 95%*0,85 от ФОТ | 100 м2 тротуара | 0.032 | 7737.71 | 755.53 | 769.54 | 12.79 |  | 248 | 24 | 25 |  | 73.14 | 2.34
18 | ТССЦ-407-0027 Приказ Минстроя России от 12.11.14 №703/пр | Смесь пескоцементная с содержанием цемента до 67 % | м3 | 1.024 | 274.53 |  |  |  |  | 281
19 | ТССЦ-403-8709 Приказ Минстроя России от 12.11.14 №703/пр | Плитка тротуарная BESSER "БРУСЧАТКА", размер 199х99х80 мм, цветная на сером цементе | м2 | 3.2 | 221.46 |  |  |  |  | 709
20 | ТЕР07-06-002-06 Приказ Минстроя России от 12.11.14 №703/пр | Устройство плит перекрытий каналов площадью: до 1 м2 (Приказ от 04.09.2019 № 519/пр п.6.7.1 При ремонтно-строительных работах и работах по реконструкции объектов капитального строительства (аналогичных технологическим процессам в новом строительстве, в том числе по возведению новых конструктивных элементов) ОЗП=1,15; ЭМ=1,25 к расх.; ЗПМ=1,25; ТЗ=1,15; ТЗМ=1,25; Приказ от 04.09.2019 № 519/пр прил.2 табл.3 п.9 Производство ремонтно-строительных работ осуществляется в жилых помещениях без расселения ОЗП=1,5; ЭМ=1,5 к расх.; ЗПМ=1,5; ТЗ=1,5; ТЗМ=1,5) НР (269 руб.): 130%*0,9 от ФОТ СП (166 руб.): 85%*0,85 от ФОТ | 100 шт. сборных конструкций | 0.06 | 12601.12 | 2207.52 | 10291.39 | 1628.01 |  | 756 | 132 | 617 | 98 | 185.6617 | 11.14
21 | ТССЦ-403-8420 Приказ Минстроя России от 12.11.14 №703/пр | Плита перекрытия П8-8 /бетон В15 (М200), объем 0,35 м3, расход ар-ры 16,6 кг/ (серия 3.006.1-2.87 вып.2) (Приказ от 04.09.2019 № 519/пр п.6.7.1 При ремонтно-строительных работах и работах по реконструкции объектов капитального строительства (аналогичных технологическим процессам в новом строительстве, в том числе по возведению новых конструктивных элементов) ОЗП=1,15; ЭМ=1,25 к расх.; ЗПМ=1,25; ТЗ=1,15; ТЗМ=1,25; Приказ от 04.09.2019 № 519/пр прил.2 табл.3 п.9 Производство ремонтно-строительных работ осуществляется в жилых помещениях без расселения ОЗП=1,5; ЭМ=1,5 к расх.; ЗПМ=1,5; ТЗ=1,5; ТЗМ=1,5) | шт. | 6 | 623.8 |  |  |  |  | 3743
22 | ТЕР08-01-003-03 Приказ Минстроя России от 12.11.14 №703/пр | Гидроизоляция стен, фундаментов: горизонтальная оклеечная в 2 слоя 3 052,82 = 4 223,22 - 220 x 5,32 (Приказ от 04.09.2019 № 519/пр п.6.7.1 При ремонтно-строительных работах и работах по реконструкции объектов капитального строительства (аналогичных технологическим процессам в новом строительстве, в том числе по возведению новых конструктивных элементов) ОЗП=1,15; ЭМ=1,25 к расх.; ЗПМ=1,25; ТЗ=1,15; ТЗМ=1,25; Приказ от 04.09.2019 № 519/пр прил.2 табл.3 п.9 Производство ремонтно-строительных работ осуществляется в жилых помещениях без расселения ОЗП=1,5; ЭМ=1,5 к расх.; ЗПМ=1,5; ТЗ=1,5; ТЗМ=1,5) НР (41 руб.): 122%*0,9 от ФОТ СП (25 руб.): 80%*0,85 от ФОТ | 100 м2 изолируемой поверхности | 0.1 | 3338.63 | 373.77 | 275.83 |  |  | 334 | 37 | 28 |  | 34.6725 | 3.47
23 | ТССЦ-101-2978 Приказ Минстроя России от 12.11.14 №703/пр | Материал рулонный гидроизоляционный наплавляемый битумно-полимерный "Техноэластмост Б" для второго слоя | м2 | 19.8 | 49.41 |  |  |  |  | 978
24 | ТЕР24-01-008-01 Приказ Минстроя России от 12.11.14 №703/пр | Прокладка трубопроводов в непроходном канале в изоляции из пенополиуретана (ППУ) при условном давлении 1,6 МПа, температуре 150°С, диаметр труб: 50 мм (Приказ от 04.09.2019 № 519/пр п.6.7.1 При ремонтно-строительных работах и работах по реконструкции объектов капитального строительства (аналогичных технологическим процессам в новом строительстве, в том числе по возведению новых конструктивных элементов) ОЗП=1,15; ЭМ=1,25 к расх.; ЗПМ=1,25; ТЗ=1,15; ТЗМ=1,25; Приказ от 04.09.2019 № 519/пр прил.2 табл.3 п.9 Производство ремонтно-строительных работ осуществляется в жилых помещениях без расселения ОЗП=1,5; ЭМ=1,5 к расх.; ЗПМ=1,5; ТЗ=1,5; ТЗМ=1,5) НР (18 руб.): 130% от ФОТ СП (11 руб.): 89%*0,85 от ФОТ | 1 км трубопровода | 0.001 | 85228.07 | 12482.82 | 19193.21 | 1860.08 |  | 85 | 12 | 19 | 2 | 1011.5745 | 1.01
25 | ТССЦ-103-0971 Приказ Минстроя России от 12.11.14 №703/пр | Трубы стальные в пенополиуретановой изоляции при условном давлении 1,6 МПа t 150 С наружный диаметр 57 мм толщина стенки 3,5 мм (Приказ от 04.09.2019 № 519/пр прил.2 табл.3 п.9 Производство ремонтно-строительных работ осуществляется в жилых помещениях без расселения ОЗП=1,5; ЭМ=1,5 к расх.; ЗПМ=1,5; ТЗ=1,5; ТЗМ=1,5) | м | 1 | 433.21 |  |  |  |  | 433
26 | ТССЦ-302-1693 Приказ Минстроя России от 12.11.14 №703/пр | Задвижки клиновые с выдвижным шпинделем фланцевые для газа давлением 1,6 МПа (16 кгс/см2) 30с941нж диаметром 50 мм (Приказ от 04.09.2019 № 519/пр прил.2 табл.3 п.9 Производство ремонтно-строительных работ осуществляется в жилых помещениях без расселения ОЗП=1,5; ЭМ=1,5 к расх.; ЗПМ=1,5; ТЗ=1,5; ТЗМ=1,5) | шт. | 2 | 1329.92 |  |  |  |  | 2660
27 | ТССЦ-507-1312 Приказ Минстроя России от 12.11.14 №703/пр | Фланцы стальные плоские приварные из стали 12Х18Н9Т, давлением 1,6 МПа (16 кгс/см2), диаметром 50 мм (Приказ от 04.09.2019 № 519/пр прил.2 табл.3 п.9 Производство ремонтно-строительных работ осуществляется в жилых помещениях без расселения ОЗП=1,5; ЭМ=1,5 к расх.; ЗПМ=1,5; ТЗ=1,5; ТЗМ=1,5) | шт. | 4 | 441.15 |  |  |  |  | 1765
28 | ТССЦ-507-2908 Приказ Минстроя России от 12.11.14 №703/пр | Отвод стальной изолированный пенополиуретаном в полиэтиленовой оболочке диаметром 57 мм, диаметром изоляции 140 мм, длиной 500 мм | шт. | 2 | 414.15 |  |  |  |  | 828
29 | ТЕР24-01-008-04 Приказ Минстроя России от 12.11.14 №703/пр | Прокладка трубопроводов в непроходном канале в изоляции из пенополиуретана (ППУ) при условном давлении 1,6 МПа, температуре 150°С, диаметр труб: 100 мм (Приказ от 04.09.2019 № 519/пр п.6.7.1 При ремонтно-строительных работах и работах по реконструкции объектов капитального строительства (аналогичных технологическим процессам в новом строительстве, в том числе по возведению новых конструктивных элементов) ОЗП=1,15; ЭМ=1,25 к расх.; ЗПМ=1,25; ТЗ=1,15; ТЗМ=1,25; Приказ от 04.09.2019 № 519/пр прил.2 табл.3 п.9 Производство ремонтно-строительных работ осуществляется в жилых помещениях без расселения ОЗП=1,5; ЭМ=1,5 к расх.; ЗПМ=1,5; ТЗ=1,5; ТЗМ=1,5) НР (684 руб.): 130% от ФОТ СП (398 руб.): 89%*0,85 от ФОТ | 1 км трубопровода | 0.024 | 110363.68 | 18267.37 | 34566.49 | 3662.87 |  | 2649 | 438 | 830 | 88 | 1456.728 | 34.96
30 | ТССЦ-103-0974 Приказ Минстроя России от 12.11.14 №703/пр | Трубы стальные в пенополиуретановой изоляции при условном давлении 1,6 МПа t 150 С наружный диаметр 108 мм толщина стенки 4 мм | м | 24 | 680.33 |  |  |  |  | 16328
31 | ТЕР16-07-005-01 Приказ Минстроя России от 12.11.14 №703/пр | Гидравлическое испытание трубопроводов систем отопления, водопровода и горячего водоснабжения диаметром: до 50 мм (Приказ от 04.09.2019 № 519/пр п.6.7.1 При ремонтно-строительных работах и работах по реконструкции объектов капитального строительства (аналогичных технологическим процессам в новом строительстве, в том числе по возведению новых конструктивных элементов) ОЗП=1,15; ЭМ=1,25 к расх.; ЗПМ=1,25; ТЗ=1,15; ТЗМ=1,25; Приказ от 04.09.2019 № 519/пр прил.2 табл.3 п.9 Производство ремонтно-строительных работ осуществляется в жилых помещениях без расселения ОЗП=1,5; ЭМ=1,5 к расх.; ЗПМ=1,5; ТЗ=1,5; ТЗМ=1,5) НР (1 руб.): 128%*0,9 от ФОТ СП (1 руб.): 83%*0,85 от ФОТ | 100 м трубопровода | 0.01 | 214.73 | 127.22 | 81.21 |  |  | 2 | 1 | 1 |  | 8.6423 | 0.09
32 | ТЕР16-07-005-02 Приказ Минстроя России от 12.11.14 №703/пр | Гидравлическое испытание трубопроводов систем отопления, водопровода и горячего водоснабжения диаметром: до 100 мм (Приказ от 04.09.2019 № 519/пр п.6.7.1 При ремонтно-строительных работах и работах по реконструкции объектов капитального строительства (аналогичных технологическим процессам в новом строительстве, в том числе по возведению новых конструктивных элементов) ОЗП=1,15; ЭМ=1,25 к расх.; ЗПМ=1,25; ТЗ=1,15; ТЗМ=1,25; Приказ от 04.09.2019 № 519/пр прил.2 табл.3 п.9 Производство ремонтно-строительных работ осуществляется в жилых помещениях без расселения ОЗП=1,5; ЭМ=1,5 к расх.; ЗПМ=1,5; ТЗ=1,5; ТЗМ=1,5) НР (36 руб.): 128%*0,9 от ФОТ СП (22 руб.): 83%*0,85 от ФОТ | 100 м трубопровода | 0.24 | 226.49 | 127.22 | 81.21 |  |  | 54 | 31 | 19 |  | 8.6423 | 2.07
33 | ТЕР22-02-005-03 Приказ Минстроя России от 12.11.14 №703/пр | Нанесение усиленной антикоррозионной битумно-резиновой или битумно-полимерной изоляции на стыки и фасонные части стальных трубопроводов диаметром: 100 мм (Приказ от 04.09.2019 № 519/пр п.6.7.1 При ремонтно-строительных работах и работах по реконструкции объектов капитального строительства (аналогичных технологическим процессам в новом строительстве, в том числе по возведению новых конструктивных элементов) ОЗП=1,15; ЭМ=1,25 к расх.; ЗПМ=1,25; ТЗ=1,15; ТЗМ=1,25; Приказ от 04.09.2019 № 519/пр прил.2 табл.3 п.9 Производство ремонтно-строительных работ осуществляется в жилых помещениях без расселения ОЗП=1,5; ЭМ=1,5 к расх.; ЗПМ=1,5; ТЗ=1,5; ТЗМ=1,5) НР (4 руб.): 130% от ФОТ СП (2 руб.): 89%*0,85 от ФОТ | 1 км трубопровода | 0.002 | 3253.2 | 1228.67 | 1766.87 | 264.71 |  | 7 | 2 | 4 | 1 | 97.98 | 0.2
34 | ТССЦ-101-4219 Приказ Минстроя России от 12.11.14 №703/пр | Мастика "Ярославна БПХ-З" | т | 0.00028 | 45295.14 |  |  |  |  | 13
35 | ТССЦ-101-6733 Приказ Минстроя России от 12.11.14 №703/пр | Филизол, марка В | м2 | 0.0546 | 30.51 |  |  |  |  | 2
Итого прямые затраты по разделу в базисных ценах | [9 empty] | 32758 | 1127 | 1640 | 196 |  | 96.51
Накладные расходы | [9 empty] | 1585
Сметная прибыль | [9 empty] | 950
Итого по разделу 2 Строительные работы | [9 empty] | 35293 |  |  |  |  | 96.51
Раздел 3. Прочие работы
36 | ТССЦпг01-01-01-041 Приказ Минстроя России от 12.11.14 №703/пр | Погрузочные работы при автомобильных перевозках: мусора строительного с погрузкой вручную (Приказ от 04.09.2019 № 519/пр прил.2 табл.3 п.9 Производство ремонтно-строительных работ осуществляется в жилых помещениях без расселения ОЗП=1,5; ЭМ=1,5 к расх.; ЗПМ=1,5; ТЗ=1,5; ТЗМ=1,5) НР 0% от ФОТ СП 0% от ФОТ | 1 т груза | 9.8 | 43.98 |  |  |  |  | 431
37 | ТССЦпг03-21-01-025 Приказ Минстроя России от 12.11.14 №703/пр | Перевозка грузов автомобилями-самосвалами грузоподъемностью 10 т, работающих вне карьера, на расстояние: до 25 км I класс груза (Приказ от 04.09.2019 № 519/пр прил.2 табл.3 п.9 Производство ремонтно-строительных работ осуществляется в жилых помещениях без расселения ОЗП=1,5; ЭМ=1,5 к расх.; ЗПМ=1,5; ТЗ=1,5; ТЗМ=1,5) НР 0% от ФОТ СП 0% от ФОТ | 1 т груза | 9.8 | 26.33 |  | 26.33 |  |  | 258 |  | 258
Итого прямые затраты по разделу в базисных ценах | [9 empty] | 689 |  | 258
Итого по разделу 3 Прочие работы | [9 empty] | 689
ИТОГИ ПО СМЕТЕ:
Итого прямые затраты по смете в базисных ценах | [9 empty] | 35576 | 1366 | 2265 | 229 |  | 120.36
Накладные расходы | [9 empty] | 1818
Сметная прибыль | [9 empty] | 1087
Итоги по смете:
Земляные работы, выполняемые механизированным способом (ремонтно-строительные):
Итого Поз. 1 | [9 empty] | 366 | 188 | 178 | 14 |  | 18.68
Накладные расходы 78% ФОТ (от 202) | [9 empty] | 158
Сметная прибыль 48% ФОТ (от 202) | [9 empty] | 97
Итого c накладными и см. прибылью | [9 empty] | 621 |  |  |  |  | 18.68
Земляные работы, выполняемые механизированным способом:
Итого Поз. 2 | [9 empty] | 7 |  | 6 | 1 |  | 0.04
Накладные расходы 95% ФОТ (от 1) | [9 empty] | 1
Сметная прибыль 50%*0,85 ФОТ (от 1)
Итого c накладными и см. прибылью | [9 empty] | 8 |  |  |  |  | 0.04
Земляные работы, выполняемые ручным способом:
Итого Поз. 3-4 | [9 empty] | 38 | 38 |  |  |  | 3.86
Накладные расходы 80% ФОТ (от 38) | [9 empty] | 30
Сметная прибыль 45%*0,85 ФОТ (от 38) | [9 empty] | 15
Итого c накладными и см. прибылью | [9 empty] | 83 |  |  |  |  | 3.86
Автомобильные дороги:
Итого Поз. 5-9, 15, 17 | [9 empty] | 2170 | 110 | 230 | 19 |  | 10.49
Накладные расходы 142% ФОТ (от 129) | [9 empty] | 183
Сметная прибыль 95%*0,85 ФОТ (от 129) | [9 empty] | 104
Итого c накладными и см. прибылью | [9 empty] | 2457 |  |  |  |  | 10.49
Благоустройство (ремонтно-строительные):
Итого Поз. 10 | [9 empty] | 94 | 34 | 60 | 5 |  | 3.07
Накладные расходы 104% ФОТ (от 39) | [9 empty] | 41
Сметная прибыль 60% ФОТ (от 39) | [9 empty] | 23
Итого c накладными и см. прибылью | [9 empty] | 158 |  |  |  |  | 3.07
Бетонные и железобетонные сборные конструкции в промышленном строительстве:
Итого Поз. 11, 20-21 | [9 empty] | 4585 | 211 | 624 | 99 |  | 17.76
Накладные расходы 130%*0,9 ФОТ (от 310) | [9 empty] | 363
Сметная прибыль 85%*0,85 ФОТ (от 310) | [9 empty] | 224
Итого c накладными и см. прибылью | [9 empty] | 5172 |  |  |  |  | 17.76
Наружные инженерные сети: разборка, очистка (ремонтно-строительные):
Итого Поз. 12-13 | [9 empty] | 80 | 80 |  |  |  | 7.63
Накладные расходы 74% ФОТ (от 80) | [9 empty] | 59
Сметная прибыль 50% ФОТ (от 80) | [9 empty] | 40
Итого c накладными и см. прибылью | [9 empty] | 179 |  |  |  |  | 7.63
Наружные инженерные сети: другие работы (ремонтно-строительные):
Итого Поз. 14 | [9 empty] | 195 | 184 | 8 |  |  | 17.03
Накладные расходы 108% ФОТ (от 184) | [9 empty] | 199
Сметная прибыль 68% ФОТ (от 184) | [9 empty] | 125
Итого c накладными и см. прибылью | [9 empty] | 519 |  |  |  |  | 17.03
Материалы:
Итого Поз. 16, 18-19, 23, 25-28, 30, 34-35 | [9 empty] | 24221
Конструкции из кирпича и блоков:
Итого Поз. 22 | [9 empty] | 334 | 37 | 28 |  |  | 3.47
Накладные расходы 122%*0,9 ФОТ (от 37) | [9 empty] | 41
Сметная прибыль 80%*0,85 ФОТ (от 37) | [9 empty] | 25
Итого c накладными и см. прибылью | [9 empty] | 400 |  |  |  |  | 3.47
Наружные сети водопровода, канализации, теплоснабжения, газопровода:
Итого Поз. 24, 29, 33 | [9 empty] | 2741 | 452 | 853 | 91 |  | 36.17
Накладные расходы 130% ФОТ (от 543) | [9 empty] | 706
Сметная прибыль 89%*0,85 ФОТ (от 543) | [9 empty] | 411
Итого c накладными и см. прибылью | [9 empty] | 3858 |  |  |  |  | 36.17
Сантехнические работы - внутренние (трубопроводы, водопровод, канализация, отопление, газоснабжение, вентиляция и кондиционирование воздуха):
Итого Поз. 31-32 | [9 empty] | 56 | 32 | 20 |  |  | 2.16
Накладные расходы 128%*0,9 ФОТ (от 32) | [9 empty] | 37
Сметная прибыль 83%*0,85 ФОТ (от 32) | [9 empty] | 23
Итого c накладными и см. прибылью | [9 empty] | 116 |  |  |  |  | 2.16
Погрузо-разгрузочные работы:
Итого Поз. 36 | [9 empty] | 431
Перевозка грузов автотранспортом:
Итого Поз. 37 | [9 empty] | 258 |  | 258
Итого | [9 empty] | 38481 |  |  |  |  | 120.36
В том числе:
Материалы | [9 empty] | 31514
Машины и механизмы | [9 empty] | 2265
ФОТ | [9 empty] | 1595
Накладные расходы | [9 empty] | 1818
Сметная прибыль | [9 empty] | 1087
Перевод в текущие цены 2020 года 38 481 * 6,7 | [9 empty] | 257823
НДС 20% от 257823 | [9 empty] | 51564.6
ВСЕГО по смете | [9 empty] | 309387.6 |  |  |  |  | 120.36
Составил: ___________________________
(должность, подпись, расшифровка)
Проверил: ___________________________
(должность, подпись, расшифровка)