## Ведомость объемов работ 5 граф
УТВЕРЖДАЮ
_____________________
ВЕДОМОСТЬ ОБЪЕМОВ РАБОТ №038
Ремонт мягкой кровли на здании, расположенном по адресу: г. Кушва, ул. Кузьмина, 35
№ пп | Наименование | Ед. изм. | Кол. | Примечание
1 | 2 | 3 | 4 | 5
Раздел 1. Демонтажные работы
1 | Разборка покрытий кровель: из рулонных материалов (включая вентканалы) | 100 м2 покрытия | 0.6396
Раздел 2. Монтажные работы
2 | Утепление покрытий: полистеролбетоном | 1 м3 утеплителя | 31.99
3 | Устройство выравнивающих стяжек: цементно-песчаных толщиной 15 мм | 100 м2 стяжки | 5.89
4 | Устройство выравнивающих стяжек: на каждый 1 мм изменения толщины добавлять или исключать к расценке 12-01-017-01 | 100 м2 стяжки | 5.89
5 | Армирование подстилающих слоев и набетонок | 1 т | 0.25
6 | Проволока арматурная из низкоуглеродистой стали Вр-I, диаметром 4 мм | т | 0.25
7 | Комплекс работ по устройству кровель из рулонных материалов: в два слоя 9прим) | 100 м2 кровли | 5.89
8 | Унифлекс ТКП | м2 | 589
9 | Экофлекс ТКП 4,5, гранулят | м2 | 589
10 | Устройство примыканий рулонных и мастичных кровель к стенам и парапетам высотой до 600 мм без фартуков | 100 м примыканий | 1.31
11 | Смена обделок из листовой стали (брандмауэров и парапетов без обделки боковых стенок) шириной: до 1 м | 100 м | 1.31
12 | Устройство пароизоляции: прокладочной в один слой | 100 м2 изолируемой поверхности | 5.89
Раздел 3. Ремонт ливневой канализации.
13 | Пробивка в бетонных потолках толщиной 100 мм отверстий площадью: до 100 см2 | 100 отверстий | 0.02
14 | Пробивка в бетонных стенах и полах толщиной 100 мм отверстий площадью: до 100 см2 | 100 отверстий | 0.06
15 | Заделка отверстий, гнезд и борозд: в перекрытиях железобетонных площадью до 0,1 м2 | 1 м3 заделки | 0.0099
16 | Заделка отверстий, гнезд и борозд: в стенах и перегородках железобетонных площадью до 0,1 м2 | 1 м3 заделки | 0.0198
17 | Демонтаж трубопроводов канализации из полиэтиленовых труб высокой плотности диаметром: 110 мм | 100 м трубопровода | 0.1
18 | Прокладка по стенам зданий и в каналах трубопроводов из чугунных канализационных труб диаметром: 100 мм | 100 м трубопровода | 0.1
19 | Фасонные чугунные соединительные части к чугунным напорным трубам наружным диаметром 50-100 мм | т | 0.047
20 | Изоляция трубопроводов диаметром 180 мм изделиями из вспененного каучука ( «Армофлекс»), вспененного полиэтилена ( «Термофлекс»): трубками | 10 м трубопровода | 1
21 | Воронка водосточная чугунная ВР-А-100-00 | шт. | 2
22 | Трубки из вспененного полиэтилена, внутренний диаметр 18 мм, толщина 6 мм | м | 10
23 | Хомут стальной оцинкованный с саморезом и резиновой прокладкой для крепления чугунных канализационных труб диаметром 100 мм | шт. | 10
Раздел 4. Прочие работы
24 | Погрузочные работы при автомобильных перевозках: мусора строительного с погрузкой вручную | 1 т груза | 0.55
25 | Перевозка грузов автомобилями-самосвалами грузоподъемностью 10 т, работающих вне карьера, на расстояние: до 10 км I класс груза | 1 т груза | 0.55
Составил: ___________________________Кудрина О.Б.
(должность, подпись, расшифровка)