## ЛСР 13 граф
СОГЛАСОВАНО: | [8 empty] | УТВЕРЖДАЮ:
________________ | [8 empty] | ________________
" _____ " ________________ 2020 г. | [8 empty] | "______ " _______________2020г.
ЛОКАЛЬНЫЙ СМЕТНЫЙ РАСЧЕТ № 038
(локальная смета)
| на | Ремонт мягкой кровли на здании, расположенном по адресу: г. Кушва, ул. Кузьмина, 35
(наименование работ и затрат, наименование объекта)
Основание:
|  | Сметная стоимость строительных работ _______________________________________________________________________________________________ |  | ___________________________1614,989 |  | тыс. руб.
|  | Средства на оплату труда _______________________________________________________________________________________________ |  | ___________________________16,435 |  | тыс. руб.
|  | Сметная трудоемкость _______________________________________________________________________________________________ |  | _______________________________________________________________________________________________1294,95 |  | чел.час
Составлен(а) в текущих (прогнозных) ценах по состоянию на _4кв.2019г_____________
№ пп | Обоснование | Наименование | Ед. изм. | Кол. | Стоимость единицы, руб. |  |  |  | Общая стоимость, руб.
[5 empty] | Всего | В том числе |  |  | Всего | В том числе
[6 empty] | Осн.З/п | Эк.Маш. | З/пМех |  | Осн.З/п | Эк.Маш. | З/пМех
1 | 2 | 3 | 4 | 5 | 6 | 7 | 8 | 9 | 10 | 11 | 12 | 13
Раздел 1. Демонтажные работы
1 | ТЕР46-04-008-01 Приказ Минстроя России от 13.03.15 №171/пр | Разборка покрытий кровель: из рулонных материалов (включая вентканалы) | 100 м2 покрытия | 0.6396 | 202.89 | 158.04 | 44.85 |  | 130 | 101 | 29
Раздел 2. Монтажные работы
2 | ТЕР12-01-014-01 Приказ Минстроя России от 13.03.15 №171/пр | Утепление покрытий: полистеролбетоном | 1 м3 утеплителя | 31.99 | 775.88 | 51.44 | 50.25 | 5.75 | 24820 | 1646 | 1607 | 184
3 | ТЕР12-01-017-01 Приказ Минстроя России от 13.03.15 №171/пр | Устройство выравнивающих стяжек: цементно-песчаных толщиной 15 мм | 100 м2 стяжки | 5.89 | 1829.47 | 380.96 | 364.79 | 38.49 | 10776 | 2244 | 2149 | 227
4 | ТЕР12-01-017-02 Приказ Минстроя России от 13.03.15 №171/пр | Устройство выравнивающих стяжек: на каждый 1 мм изменения толщины добавлять или исключать к расценке 12-01-017-01 | 100 м2 стяжки | 5.89 | 3072.67 | 489.84 | 179.38 | 20.56 | 18098 | 2885 | 1057 | 121
5 | ТЕР06-01-015-10 Приказ Минстроя России от 13.03.15 №171/пр | Армирование подстилающих слоев и набетонок | 1 т | 0.25 | 472.84 | 181.41 | 55.51 | 3.8 | 118 | 45 | 14 | 1
6 | ТССЦ-204-0029 Приказ Минстроя России от 13.03.15 №171/пр | Проволока арматурная из низкоуглеродистой стали Вр-I, диаметром 4 мм | т | 0.25 | 6094.12 |  |  |  | 1524
7 | ТЕР12-01-007-10 Приказ Минстроя России от 13.03.15 №171/пр | Комплекс работ по устройству кровель из рулонных материалов: в два слоя 9прим) 5 485,57 = 17 791,83 - 114 x 48,55 - 164 x 41,29 | 100 м2 кровли | 5.89 | 5704.03 | 1052.54 | 405.84 | 26.64 | 33597 | 6199 | 2390 | 157
8 | ТССЦ-101-3358 Приказ Минстроя России от 13.03.15 №171/пр | Унифлекс ТКП | м2 | 589 | 36.61 |  |  |  | 21563
9 | ТССЦ-101-3361 Приказ Минстроя России от 13.03.15 №171/пр | Экофлекс ТКП 4,5, гранулят | м2 | 589 | 25.86 |  |  |  | 15232
10 | ТЕР12-01-004-01 | Устройство примыканий рулонных и мастичных кровель к стенам и парапетам высотой до 600 мм без фартуков | 100 м примыканий | 1.31 | 3134.08 | 388.39 | 240.7 | 7.8 | 4106 | 509 | 315 | 10
11 | ТЕРр58-20-3 Приказ Минстроя России от 13.03.15 №171/пр | Смена обделок из листовой стали (брандмауэров и парапетов без обделки боковых стенок) шириной: до 1 м | 100 м | 1.31 | 8261.18 | 843.7 | 14.9 | 3.43 | 10822 | 1105 | 20 | 4
12 | ТЕР12-01-015-03 Приказ Минстроя России от 13.03.15 №171/пр | Устройство пароизоляции: прокладочной в один слой | 100 м2 изолируемой поверхности | 5.89 | 1232.62 | 111.08 | 66.08 | 3.09 | 7260 | 654 | 389 | 18
Раздел 3. Ремонт ливневой канализации.
13 | ТЕР46-03-010-05 Приказ Минстроя России от 13.03.15 №171/пр | Пробивка в бетонных потолках толщиной 100 мм отверстий площадью: до 100 см2 | 100 отверстий | 0.02 | 2485.7 | 665.98 | 1819.72 | 173.44 | 50 | 13 | 37 | 3
14 | ТЕР46-03-010-02 Приказ Минстроя России от 13.03.15 №171/пр | Пробивка в бетонных стенах и полах толщиной 100 мм отверстий площадью: до 100 см2 | 100 отверстий | 0.06 | 1811.3 | 474.76 | 1336.54 | 127.39 | 109 | 28 | 81 | 8
15 | ТЕР46-03-017-01 Приказ Минстроя России от 13.03.15 №171/пр | Заделка отверстий, гнезд и борозд: в перекрытиях железобетонных площадью до 0,1 м2 | 1 м3 заделки | 0.0099 | 1976.9 | 628.82 | 27.05 |  | 20 | 6
16 | ТЕР46-03-017-03 Приказ Минстроя России от 13.03.15 №171/пр | Заделка отверстий, гнезд и борозд: в стенах и перегородках железобетонных площадью до 0,1 м2 | 1 м3 заделки | 0.0198 | 2622.07 | 861.61 | 47.39 |  | 52 | 17 | 1
17 | ТЕР16-04-001-02 Приказ Минстроя России от 13.03.15 №171/пр | Демонтаж трубопроводов канализации из полиэтиленовых труб высокой плотности диаметром: 110 мм | 100 м трубопровода | 0.1 | 603.09 | 593.78 | 9.31 | 0.71 | 60 | 59 | 1
18 | ТЕР16-01-005-02 Приказ Минстроя России от 13.03.15 №171/пр | Прокладка по стенам зданий и в каналах трубопроводов из чугунных канализационных труб диаметром: 100 мм | 100 м трубопровода | 0.1 | 24016.5 | 1331.84 | 251.65 | 8.56 | 2402 | 133 | 25 | 1
19 | ТССЦ-103-0746 Приказ Минстроя России от 13.03.15 №171/пр | Фасонные чугунные соединительные части к чугунным напорным трубам наружным диаметром 50-100 мм | т | 0.047 | 10659.94 |  |  |  | 501
20 | ТЕР26-01-017-01 Приказ Минстроя России от 13.03.15 №171/пр | Изоляция трубопроводов диаметром 180 мм изделиями из вспененного каучука ( «Армофлекс»), вспененного полиэтилена ( «Термофлекс»): трубками | 10 м трубопровода | 1 | 1181.73 | 56.55 | 35.31 |  | 1182 | 57 | 35
21 | ТССЦ-301-1351 Приказ Минстроя России от 13.03.15 №171/пр | Воронка водосточная чугунная ВР-А-100-00 | шт. | 2 | 754.62 |  |  |  | 1509
22 | ТССЦ-104-0259 Приказ Минстроя России от 13.03.15 №171/пр | Трубки из вспененного полиэтилена, внутренний диаметр 18 мм, толщина 6 мм | м | 10 | 5.48 |  |  |  | 55
23 | ТССЦ-301-7161 Приказ Минстроя России от 13.03.15 №171/пр | Хомут стальной оцинкованный с саморезом и резиновой прокладкой для крепления чугунных канализационных труб диаметром 100 мм | шт. | 10 | 11.9 |  |  |  | 119
Раздел 4. Прочие работы
24 | ТССЦпг-01-01-01-041 Приказ Минстроя России от 13.03.15 №171/пр | Погрузочные работы при автомобильных перевозках: мусора строительного с погрузкой вручную | 1 т груза | 0.55 | 51.74 |  | 51.74 |  | 28 |  | 28
25 | ТССЦпг-03-21-01-010 Приказ Минстроя России от 13.03.15 №171/пр | Перевозка грузов автомобилями-самосвалами грузоподъемностью 10 т, работающих вне карьера, на расстояние: до 10 км I класс груза | 1 т груза | 0.55 | 13.97 |  | 13.97 |  | 8 |  | 8
Итого прямые затраты по смете в базисных ценах | [8 empty] | 154141 | 15701 | 8186 | 734
Накладные расходы | [8 empty] | 17396
Сметная прибыль | [8 empty] | 8941
Итоги по смете:
Работы по реконструкции зданий и сооружений (усиление и замена существующих конструкций, разборка и возведение отдельных конструктивных элементов) | [8 empty] | 640
Кровли | [8 empty] | 159358
Бетонные и железобетонные монолитные конструкции в промышленном строительстве | [8 empty] | 1710
Крыши, кровли (ремонтно-строительные) | [8 empty] | 12463
Сантехнические работы - внутренние (трубопроводы, водопровод, канализация, отопление, газоснабжение, вентиляция и кондиционирование воздуха) | [8 empty] | 3321
Теплоизоляционные работы | [8 empty] | 2950
Погрузо-разгрузочные работы | [8 empty] | 28
Перевозка грузов автотранспортом | [8 empty] | 8
Итого | [8 empty] | 180478
4кв.2019г 180 478 * 7,457 | [8 empty] | 1345824
Справочно, в базисных ценах:
Материалы | [8 empty] | 130254
Машины и механизмы | [8 empty] | 8186
ФОТ | [8 empty] | 16435
Накладные расходы | [8 empty] | 17396
Сметная прибыль | [8 empty] | 8941
НДС 20% | [8 empty] | 269164.8
ВСЕГО по смете | [8 empty] | 1614988.8
Составил: ___________________________Кудрина О.Б.
(должность, подпись, расшифровка)