## Ведомость объемов работ 5 граф
УТВЕРЖДАЮ
_____________________
ВЕДОМОСТЬ ОБЪЕМОВ РАБОТ №214
Ремонт мягкой кровли на здании МАДОУ №5 г.Кушва, ул.Кузьмина 35.
№ пп | Наименование | Ед. изм. | Кол. | Примечание
1 | 2 | 3 | 4 | 5
Раздел 1. Демонтажные работы
1 | Разборка покрытий кровель: из рулонных материалов (включая вентканалы) | 100 м2 покрытия | 6.34
Раздел 2. Монтажные работы
2 | Утепление покрытий: полистеролбетоном | 1 м3 утеплителя | 32
3 | Плиты теплоизоляционные из пенопласта полистирольного ПСБ-С-10 | м3 | 33.28
4 | Устройство выравнивающих стяжек: цементно-песчаных толщиной 15 мм | 100 м2 стяжки | 6.34
5 | Устройство выравнивающих стяжек: на каждый 1 мм изменения толщины добавлять или исключать к расценке 12-01-017-01 | 100 м2 стяжки | 6.34
6 | Армирование подстилающих слоев и набетонок | 1 т | 0.25
7 | Проволока арматурная из низкоуглеродистой стали Вр-I, диаметром 4 мм | т | 0.25
8 | Комплекс работ по устройству кровель из рулонных материалов: в два слоя (прим) в т.ч примыкания к стенам и парапетам | 100 м2 кровли | 6.34
9 | Унифлекс ЭПП | м2 | 1040
10 | Унифлекс ЭКП-4,5, сланец серый | м2 | 722.8
11 | Устройство примыканий рулонных и мастичных кровель к стенам и парапетам высотой до 600 мм без фартуков | 100 м примыканий | 1.41
12 | Унифлекс ЭКП-4,5, сланец серый | м2 | 355.3
13 | Смена обделок из листовой стали (брандмауэров и парапетов без обделки боковых стенок) шириной: до 1 м | 100 м | 1.41
Раздел 3. Ремонт ливневой канализации.
14 | Пробивка в бетонных потолках толщиной 100 мм отверстий площадью: до 100 см2 | 100 отверстий | 0.02
15 | Пробивка в бетонных стенах и полах толщиной 100 мм отверстий площадью: до 100 см2 | 100 отверстий | 0.06
16 | Заделка отверстий, гнезд и борозд: в перекрытиях железобетонных площадью до 0,1 м2 | 1 м3 заделки | 0.0099
17 | Заделка отверстий, гнезд и борозд: в стенах и перегородках железобетонных площадью до 0,1 м2 | 1 м3 заделки | 0.0198
18 | Демонтаж трубопроводов канализации из полиэтиленовых труб высокой плотности диаметром: 110 мм | 100 м трубопровода | 0.1
19 | Прокладка по стенам зданий и в каналах трубопроводов из чугунных канализационных труб диаметром: 100 мм | 100 м трубопровода | 0.1
20 | Фасонные чугунные соединительные части к чугунным напорным трубам наружным диаметром 50-100 мм | т | 0.047
21 | Изоляция трубопроводов диаметром 180 мм изделиями из вспененного каучука ( «Армофлекс»), вспененного полиэтилена ( «Термофлекс»): трубками | 10 м трубопровода | 1
22 | Воронка водосточная чугунная ВР-А-100-00 | шт. | 2
23 | Трубки из вспененного полиэтилена, внутренний диаметр 114 мм, толщина 13 мм | м | 10
24 | Хомут стальной оцинкованный с саморезом и резиновой прокладкой для крепления чугунных канализационных труб диаметром 100 мм | шт. | 10
Раздел 4. Прочие работы
25 | Погрузочные работы при автомобильных перевозках: мусора строительного с погрузкой вручную | 1 т груза | 0.6445
26 | Перевозка грузов автомобилями-самосвалами грузоподъемностью 10 т, работающих вне карьера, на расстояние: до 10 км I класс груза | 1 т груза | 0.6445
Составил: ___________________________Кудрина О.Б.
(должность, подпись, расшифровка)