## Мои данные
РАСЧЕТ ПОТРЕБНОСТИ В МАТЕРИАЛАХ
| Стройка | Строительство нежилого эксплуатируемого здания из металлоконструкций по адресу: ул. Бехтерева, 6а, в Кировском районе г. Астрахани Астраханской области.
Объект
| Смета № | Система отопления, Основные объекты строительства
№ п/п | Код ресурса | Наименование ресурса | Ед.изм. | Кол.
1 | 2 | 3 | 4 | 5
Ресурсы подрядчика
Материалы
1 | 101-0137 | Дюбели с калиброванной головкой (в обоймах) 3х58,5 мм | т | 0.0011
2 | 101-0324 | Кислород технический газообразный | м3 | 0.0042
3 | 101-0329 | Клей 88-СА | кг | 0.4031
4 | 101-0388 | Краски масляные земляные марки МА-0115 мумия, сурик железный | т | 0.0013
5 | 101-0587 | Масло индустриальное И-20А | т | 0.0003
6 | 101-0628 | Олифа комбинированная, марки К-3 | т | 0.0007
7 | 101-1488 | Шурупы с шестигранной головкой 12х70 мм | т | 0.001
8 | 101-1522 | Электроды диаметром 5 мм Э42А | т | 0.0005
9 | 101-1537 | Электроды диаметром 8 мм Э42 | т | 0.0004
10 | 101-1602 | Ацетилен газообразный технический | м3 | 0.0038
11 | 101-1669 | Очес льняной | кг | 0.72
12 | 101-1680 | Патроны для строительно-монтажного пистолета | 1000 шт. | 0.1253
13 | 101-1700 | Наконечники для полиэтиленовых труб | кг | 0.6885
14 | 101-1703 | Прокладки резиновые (пластина техническая прессованная) | кг | 0.12
15 | 101-2481 | Лента самоклеящаяся «Армофлекс» 3х50 мм | м | 226.5
16 | 101-2576 | Болты с гайками и шайбами для санитарно-технических работ диаметром 16 мм | т | 0.0022
17 | 104-0169 | Клипсы (зажимы) | шт. | 453
18 | 108-0081 | Бобышки скошенные | шт. | 4
19 | 113-0473 | Метиленхлорид | кг | 0.4916
20 | 301-0254 | Гребенки паро-водораспределительные из стальных труб с ответными фланцами, болтами, прокладками, кронштейнами, наружный диаметр корпуса 108 мм, длина корпуса 1 м, количество патрубков 4 шт., наружный диаметр патрубка 57 мм | компл. | 1
21 | 301-1225 | Кронштейны для радиаторов стальных спаренных марки КР1-РС | компл. | 9.731
22 | 301-1465 | Манометр для неагрессивных сред (класс точности 1.5) с резьбовым присоединением марка МП-3У-16 с трехходовым краном 11П18пкРу16 | компл. | 1
23 | 301-1467 | Термометр прямой (угловой) ртутный (ножка 66 мм) до 160 град С в оправе | компл. | 3
24 | 301-1489 | Воздухоотводчик автоматический с наружным резьбовым присоединением Рр=1,0 МПа, Т max = 120 град С, D = 15 мм | шт. | 17
25 | 301-3240 | Колпачки-заглушки 1" | шт. | 4
26 | 301-3361 | Водный раствор нитрата и карбоната | м3 | 0.1475
27 | 302-1331 | Трубопроводы из стальных электросварных труб с гильзами для отопления и водоснабжения, наружный диаметр 45 мм, толщина стенки 3,5 мм | м | 1.2
28 | 402-0002 | Раствор готовый кладочный цементный марки 50 | м3 | 0.005
29 | 402-0006 | Раствор готовый кладочный цементный марки 200 | м3 | 0.0001
30 | 405-1601 | Известь строительная негашеная хлорная, марки А | кг | 0.0117
31 | 411-0001 | Вода | м3 | 6.7945
32 | 507-0944 | Фланцы стальные плоские приварные из стали ВСт3сп2, ВСт3сп3, давлением 0,1 и 0,25 МПа (1 и 2,5 кгс/см2), диаметром 15 мм | шт. | 17
33 | 507-0983 | Фланцы стальные плоские приварные из стали ВСт3сп2, ВСт3сп3, давлением 1,0 МПа (10 кгс/см2), диаметром 50 мм | шт. | 4
34 | 507-2630 | Пробки П-М27х2 | шт. | 4
35 | 509-0966 | Прокладки из паронита марки ПМБ, толщиной 1 мм, диаметром 50 мм | 1000 шт. | 0.004
36 | 509-0967 | Прокладки из паронита марки ПМБ, толщиной 1 мм, диаметром 100 мм | 1000 шт. | 0.017
37 | 999-9950 | Вспомогательные ненормируемые ресурсы (2% от Фонда оплаты труда) | руб | 0.4624
38 | ТССЦ-101-2202 | Дюбели распорные полиэтиленовые 6х40 мм | 10 шт. | 1.96
39 | ТССЦ-104-0854 | Трубки теплоизоляционные из вспененного полиэтилена типа THERMAFLEX FRZ толщиной 13 мм, диаметром 28 мм | м | 33
40 | ТССЦ-104-0855 | Трубки теплоизоляционные из вспененного полиэтилена типа THERMAFLEX FRZ толщиной 13 мм, диаметром 35 мм | м | 46.2
41 | ТССЦ-104-0856 | Трубки теплоизоляционные из вспененного полиэтилена типа THERMAFLEX FRZ толщиной 13 мм, диаметром 42 мм | м | 37.4
42 | ТССЦ-104-0860 | Трубки теплоизоляционные из вспененного полиэтилена типа THERMAFLEX FRZ толщиной 13 мм, диаметром 70 мм | м | 49.5
43 | ТССЦ-301-1224 | Крепления для трубопроводов: кронштейны, планки, хомуты | кг | 5.4
44 | ТССЦ-301-1606 | Радиаторы биметаллические, марка ALURAD-500/1, количество секций 1, мощность 185 Вт | шт. | 119
45 | ТССЦ-302-0200 | Краны шаровые фланцевые "LD" для воды, нефтепродуктов, горюче-смазочных материалов, стандартнопроходные, из стали 20 типа КШ.Ц.Ф.050.040.02, давлением 4 МПа (40 кгс/см2), длиной 180 мм, условным диаметром 50 мм | шт. | 2
46 | ТССЦ-302-1605 | Вентиль настроечный радиаторный ИГЛ (Eagle), с внутренней и наружной резьбой, давлением 1,6 МПа (16 кгс/см2) прямой, размером 3/4" | шт. | 17
47 | ТССЦ-302-1611 | Вентиль терморегулирующий радиаторный ИГЛ (Eagle), с внутренней и наружной резьбой, давлением 1,6 МПа (16 кгс/см2) угловой, размером 3/4" | шт. | 17
48 | ТССЦ-302-3345 | Трубопроводы напорные из полипропилена PPRS с гильзами и креплениями для холодного и горячего водоснабжения PN20 SDR 6, диаметром 25 мм, толщина стенки 4,2 мм | м | 27.87
49 | ТССЦ-302-3346 | Трубопроводы напорные из полипропилена PPRS с гильзами и креплениями для холодного и горячего водоснабжения PN20 SDR 6, диаметром 32 мм, толщина стенки 5,4 мм | м | 39.396
50 | ТССЦ-302-3347 | Трубопроводы напорные из полипропилена PPRS с гильзами и креплениями для холодного и горячего водоснабжения PN20 SDR 6, диаметром 40 мм, толщина стенки 6,7 мм | м | 31.858
51 | ТССЦ-302-3349 | Трубопроводы напорные из полипропилена PPRS с гильзами и креплениями для холодного и горячего водоснабжения PN20 SDR 6, диаметром 63 мм, толщина стенки 10,5 мм | м | 42.57
52 | ТССЦ-507-0918 | Соединительная арматура трубопроводов: угольник прямой диаметром 40 мм | 10 шт. | 2
53 | ТССЦ-507-0920 | Соединительная арматура трубопроводов: угольник прямой диаметром 63 мм | 10 шт. | 4
54 | ТССЦ-507-3296 | Тройник полипропиленовый переходной диаметром 25х20х25 мм | шт. | 8
55 | ТССЦ-507-3297 | Тройник полипропиленовый переходной диаметром 32х20х32 мм | шт. | 18
56 | ТССЦ-507-3301 | Тройник полипропиленовый переходной диаметром 40х20х40 мм | шт. | 8
57 | ТССЦ-507-5008 | Муфта полипропиленовая соединительная диаметром 25 мм | шт. | 8
58 | ТССЦ-507-5009 | Муфта полипропиленовая соединительная диаметром 32 мм | шт. | 10
59 | ТССЦ-507-5010 | Муфта полипропиленовая соединительная диаметром 40 мм | шт. | 8
60 | ТССЦ-507-5012 | Муфта полипропиленовая соединительная диаметром 63 мм | шт. | 11
61 | ТССЦ-507-5032 | Муфта полипропиленовая комбинированная, с наружной резьбой диаметром 25х3/4" | шт. | 34
Note on A10: ВедРесурсов::<Номер ресурса п.п.>
Note on B6: Титул::<Индекс/ЛН локальной сметы>
Note on B10: ВедРесурсов::'<Код ресурса>
Note on C4: Титул::<Наименование стройки>
Note on C5: Титул::<Наименование объекта>
Note on C6: Титул::<Наименование локальной сметы>
Note on C10: ВедРесурсов::<Наименование ресурса >
Note on D10: ВедРесурсов::<Единица измерения ресурса>
Note on E10: ВедРесурсов::<Общее количество ресурса>