## Ведомость объемов работ 5 граф
УТВЕРЖДАЮ
_____________________
Объект: МАУ "ЦООД "Горный" , г. Златоуст, расположен в 5 км северо-западнее г. Златоуста (подножия горы Мышляй)
ДЕФЕКТНАЯ ВЕДОМОСТЬ №
ремонт корпуса №1
№ пп | Наименование | Ед. изм. | Кол. | Примечание
1 | 2 | 3 | 4 | 5
Раздел 1. внутренние работы
1 | Ремонт штукатурки внутренних стен по камню и бетону цементно-известковым раствором, площадью отдельных мест: до 1 м2 толщиной слоя до 20 мм | 100 м2 отремонтированной поверхности | 0.8044
2 | Окрашивание водоэмульсионными составами поверхностей стен, ранее окрашенных: водоэмульсионной краской, с расчисткой старой краски до 10% | 100 м2 окрашиваемой поверхности | 8.044
3 | Окрашивание водоэмульсионными составами поверхностей потолков, ранее окрашенных: водоэмульсионной краской, с расчисткой старой краски до 10% | 100 м2 окрашиваемой поверхности | 3.15
Раздел 2. Входная группа (козырьки)
1шт-10м2
4 | Сверление отверстий: в кирпичных стенах электроперфоратором диаметром до 20 мм, толщина стен 0,5 кирпича | 100 отверстий | 0.06
5 | Сверление отверстий: на каждые 0,5 кирпича толщины стен добавлять к расценке 69-2-1 | 100 отверстий | 0.06
6 | Установка отдельных стержней: в стенах диаметром свыше 8 мм | 1 т арматуры, закладных деталей | 0.0018
7 | Горячекатаная арматурная сталь гладкая класса А-I, диаметром 10 мм | т | 0.0018
8 | Монтаж связей и распорок из одиночных и парных уголков, гнутосварных профилей для пролетов: до 24 м при высоте здания до 25 м применительно | 1 т конструкций | 0.1188
9 | Трубы стальные прямоугольные (ГОСТ 8645-86) размером 40х30 мм, толщина стенки 3,5 мм | м | 36
10 | Устройство кровли из металлочерепицы по готовым прогонам: простая кровля применительно профлист | 100 м2 кровли | 0.1
11 | Профилированный лист оцинкованный НС35-1000-0,7 | т | 0.07918
12 | Сталь листовая оцинкованная толщиной листа 0,7 мм | т | 0.0054
13 | Огрунтовка металлических поверхностей за один раз: грунтовкой ГФ-021 | 100 м2 окрашиваемой поверхности | 0.0443
14 | Окраска металлических огрунтованных поверхностей: эмалью ПФ-115 на 2 раза | 100 м2 окрашиваемой поверхности | 0.0443
2шт-3м2
15 | Сверление отверстий: в кирпичных стенах электроперфоратором диаметром до 20 мм, толщина стен 0,5 кирпича | 100 отверстий | 0.16
16 | Сверление отверстий: на каждые 0,5 кирпича толщины стен добавлять к расценке 69-2-1 | 100 отверстий | 0.16
17 | Установка анкерных болтов: в готовые гнезда с заделкой длиной до 1 м | 1 т | 0.0014
18 | Монтаж связей и распорок из одиночных и парных уголков, гнутосварных профилей для пролетов применительно | 1 т конструкций | 0.1158
19 | Трубы стальные прямоугольные (ГОСТ 8645-86) размером 40х20 мм, толщина стенки 3,0 мм | м | 32
20 | Трубы стальные квадратные (ГОСТ 8639-82) размером 40х40 мм, толщина стенки 3 мм | м | 10
21 | Сталь полосовая, марка стали Ст3сп шириной 50-200 мм толщиной 4-5 мм (150х150мм-6шт) | т | 0.00424
22 | Устройство кровли из металлочерепицы по готовым прогонам: простая кровля применительно профлист | 100 м2 кровли | 0.06
23 | Профилированный лист оцинкованный НС35-1000-0,7 | т | 0.047508
24 | Сталь листовая оцинкованная толщиной листа 0,7 мм | т | 0.00324
25 | Огрунтовка металлических поверхностей за один раз: грунтовкой ГФ-021 | 100 м2 окрашиваемой поверхности | 0.097
26 | Окраска металлических огрунтованных поверхностей: эмалью ПФ-115 на 2 раза | 100 м2 окрашиваемой поверхности | 0.097
Составил: инженер по надзору за строительством МБУ "КС" ___________________________Колесников М.В.
(должность, подпись, расшифровка)