## ЛСР 13 граф
СОГЛАСОВАНО: | [8 empty] | УТВЕРЖДАЮ:
________________ | [8 empty] | ________________
" _____ " ________________ 2020 г. |  | 2021 г. | [6 empty] | "______ " _______________2021 г.
Капитальный ремонт крыши здания МАУДО "ДШИ" по адресу: Челябинская область, город Южноуральск, улица Куйбышева, 38А
(наименование стройки)
ЛОКАЛЬНЫЙ СМЕТНЫЙ РАСЧЕТ № 02-01-01
(локальная смета)
| на | Капитальный ремонт крыши
(наименование работ и затрат, наименование объекта)
Основание: 017 - 58-00
|  | Сметная стоимость строительных работ _______________________________________________________________________________________________ |  | ___________________________1161,342 |  | тыс. руб.
|  | Средства на оплату труда _______________________________________________________________________________________________ |  | ___________________________7,473 |  | тыс. руб.
|  | Сметная трудоемкость _______________________________________________________________________________________________ |  | _______________________________________________________________________________________________857,19 |  | чел.час
Составлен(а) в текущих (прогнозных) ценах по состоянию на 4 кв. 2020
№ пп | Обоснование | Наименование | Ед. изм. | Кол. | Стоимость единицы, руб. |  |  |  | Общая стоимость, руб.
[5 empty] | Всего | В том числе |  |  | Всего | В том числе
[6 empty] | Осн.З/п | Эк.Маш. | З/пМех |  | Осн.З/п | Эк.Маш. | З/пМех
1 | 2 | 3 | 4 | 5 | 6 | 7 | 8 | 9 | 10 | 11 | 12 | 13
1 | ФЕР46-04-008-04 Приказ Минстроя России от 26.12.2019 №876/пр | Разборка покрытий кровель: из волнистых и полуволнистых хризотилцементных листов | 100 м2 | 5.65 | 154.66 | 124.02 | 30.64 |  | 874 | 701 | 173
2 | ФЕРр58-1-1 Приказ Минстроя России от 26.12.2019 №876/пр | Разборка деревянных элементов конструкций крыш: обрешетки из брусков с прозорами | 100 м2 | 5.65 | 160.11 | 120.37 | 39.74 | 6.21 | 905 | 680 | 225 | 35
3 | ФЕРр58-5-5 Приказ Минстроя России от 26.12.2019 №876/пр | Ремонт деревянных элементов конструкций крыш: смена отдельных частей мауэрлатов с осмолкой и обертывание рулонными материалами | 100 м | 0.105 | 4370.32 | 1366.59 | 44.48 | 7.31 | 459 | 143 | 5 | 1
4 | ФССЦ-01.2.03.03-0013 Приказ Минстроя России от 26.12.2019 №876/пр | Мастика битумная кровельная горячая | т | 0.0084 | 3390 |  |  |  | 28
5 | ФЕРр58-5-4 Приказ Минстроя России от 26.12.2019 №876/пр | Ремонт деревянных элементов конструкций крыш: смена стропильных ног из досок | 100 м | 1.02 | 1794.47 | 1136.62 | 13.36 | 2.2 | 1830 | 1159 | 14 | 2
6 | ФЕРр58-5-4 Приказ Минстроя России от 26.12.2019 №876/пр | Ремонт деревянных элементов конструкций крыш: смена стропильных ног из досок (прогонов) | 100 м | 0.166 | 1794.47 | 1136.62 | 13.36 | 2.2 | 298 | 189 | 2
7 | ФЕРр58-5-7 Приказ Минстроя России от 26.12.2019 №876/пр | Ремонт деревянных элементов конструкций крыш: смена концов деревянных стропильных с установкой стоек под стропильные ноги | шт | 4 | 111.88 | 29.34 | 23.41 | 3.94 | 448 | 117 | 94 | 16
8 | ФЕРр58-2-2 Приказ Минстроя России от 26.12.2019 №876/пр | Разборка слуховых окон: прямоугольных односкатных | 100 шт | 0.03 | 2466.21 | 2455.84 | 10.37 |  | 74 | 74
9 | ФЕР12-01-034-02 Приказ Минстроя России от 26.12.2019 №876/пр | Устройство обрешетки с прозорами из брусков | 100 м2 | 5.006 | 601.24 | 105.72 | 86.93 | 13.59 | 3010 | 529 | 435 | 68
10 | ФЕР12-01-034-01 Приказ Минстроя России от 26.12.2019 №876/пр | Устройство обрешетки сплошной из досок | 100 м2 | 0,644 107,36*0,6/100 | 3123.14 | 156.37 | 30.77 | 4.81 | 2011 | 101 | 20 | 3
11 | ФЕР11-01-050-01 Приказ Минстроя России от 26.12.2019 №876/пр | Устройство пароизоляции из полиэтиленовой пленки в один слой насухо | 100 м2 | 5.65 | 1522.8 | 29.43 | 1.31 | 0.23 | 8604 | 166 | 7 | 1
12 | ФЕР12-01-023-01 Приказ Минстроя России от 26.12.2019 №876/пр | Устройство кровли из металлочерепицы по готовым прогонам: простая кровля | 100 м2 | 5.65 | 969.04 | 321.93 | 98.67 | 14.69 | 5475 | 1819 | 557 | 83
13 | ФССЦ-12.1.03.02-0001 Приказ Минстроя России от 26.12.2019 №876/пр | Металлочерепица «Монтеррей» | м2 | 711.9 | 70.5 |  |  |  | 50189
14 | ФССЦ-08.1.02.07-0034 Приказ Минстроя России от 26.12.2019 №876/пр | Дополнительные элементы металлочерепичной кровли коньковый элемент, разжелобки, профили с покрытием | м2 | 53,604 (78,52+10,82)*0,6 | 164.28 |  |  |  | 8806
15 | ФЕР12-01-032-02 Приказ Минстроя России от 26.12.2019 №876/пр | Монтаж снегозадержателя: решетчатого и трубчатого | 100 м | 1.0062 | 55.91 | 49.82 | 6.09 | 1.28 | 56 | 50 | 6 | 1
16 | ФССЦ-08.1.02.07-0038 Приказ Минстроя России от 26.12.2019 №876/пр | Дополнительные элементы металлочерепичной кровли планка для снегозадержателя длиной 2000 мм ( применительно, снегозадержатель трубчатый) | шт | 51 | 144.34 |  |  |  | 7361
17 | ФЕР12-01-009-02 Приказ Минстроя России от 26.12.2019 №876/пр | Устройство желобов: подвесных 1 651,94 = 5 347,94 - 0,33 x 11 200,00 | 100 м | 1.0734 | 1651.94 | 237.13 | 21.18 | 3.21 | 1773 | 255 | 23 | 3
18 | ФССЦ-08.1.02.07-0042 Приказ Минстроя России от 26.12.2019 №876/пр | Желоб водосточный МП, диаметр 125x3000 мм, стандартный цвет | шт | 36 | 220.46 |  |  |  | 7937
19 | ФССЦ-08.1.02.07-0138 Приказ Минстроя России от 26.12.2019 №876/пр | Угол желоба МП наружный, диаметр 125 мм, стандартный цвет | шт | 8 6+2 | 196.97 |  |  |  | 1576
20 | ФССЦ-08.1.02.07-0014 Приказ Минстроя России от 26.12.2019 №876/пр | Держатель желоба МП, диаметр 125x320 мм, стандартный цвет | шт | 181 | 41.57 |  |  |  | 7524
21 | ФЕР12-01-035-02 Приказ Минстроя России от 26.12.2019 №876/пр | Устройство металлической водосточной системы: воронок | шт | 12 | 1.73 | 1.73 |  |  | 21 | 21
22 | ФССЦ-08.1.02.07-0006 Приказ Минстроя России от 26.12.2019 №876/пр | Воронки выпускные МП, диаметр 125/100 мм, стандартный цвет | шт | 12 | 88.55 |  |  |  | 1063
23 | ФЕР12-01-035-01 Приказ Минстроя России от 26.12.2019 №876/пр | Устройство металлической водосточной системы: колен | шт | 36 | 1.15 | 1.15 |  |  | 41 | 41
24 | ФССЦ-08.1.02.07-0067 Приказ Минстроя России от 26.12.2019 №876/пр | Колено трубы МП, диаметр 100 (60°), стандартный цвет | шт | 24 | 92.17 |  |  |  | 2212
25 | ФССЦ-08.1.02.07-0067 Приказ Минстроя России от 26.12.2019 №876/пр | Колено трубы МП, диаметр 100 (60°), стандартный цвет | шт | 12 | 92.17 |  |  |  | 1106
26 | ФЕР12-01-035-03 Приказ Минстроя России от 26.12.2019 №876/пр | Устройство металлической водосточной системы: прямых звеньев труб | м | 72 | 8.95 | 1.15 |  |  | 644 | 83
27 | ФССЦ-08.1.02.11-0013 Приказ Минстроя России от 26.12.2019 №876/пр | Поковки оцинкованные, масса 2,825 кг | т | 0,0288 144*0,2/1000 | 7977 |  |  |  | 230
28 | ФССЦ-08.1.02.07-0116 Приказ Минстроя России от 26.12.2019 №876/пр | Труба водосточная МП, диаметр 100x3000 мм, стандартный цвет | шт | 24 | 309.02 |  |  |  | 7416
29 | ФЕР10-01-003-01 Приказ Минстроя России от 26.12.2019 №876/пр | Устройство слуховых окон | шт | 3 | 296.27 | 51.86 | 19.92 | 2.77 | 889 | 156 | 60 | 8
30 | ФССЦ-11.2.07.11-0012 Приказ Минстроя России от 26.12.2019 №876/пр | Створки оконные деревянные для общественных зданий площадь 0,6-1,0 м2 | м2 | 2.43 | 152.32 |  |  |  | 370
31 | ФССЦ-01.7.04.09-0012 Приказ Минстроя России от 26.12.2019 №876/пр | Петля накладная | шт | 12 | 12 |  |  |  | 144
32 | ФССЦ-01.7.04.03-0001 Приказ Минстроя России от 26.12.2019 №876/пр | Задвижка накладная | шт | 3 | 10.7 |  |  |  | 32
33 | ФЕР12-01-010-01 Приказ Минстроя России от 26.12.2019 №876/пр | Устройство мелких покрытий (брандмауэры, парапеты, свесы и т.п.) из листовой оцинкованной стали | 100 м2 | 0.036 | 7367.18 | 829.12 | 21.88 | 3.51 | 265 | 30 | 1
34 | ФЕР12-01-010-01 Приказ Минстроя России от 26.12.2019 №876/пр | Устройство мелких покрытий (брандмауэры, парапеты, свесы и т.п.) из листовой оцинкованной стали | 100 м2 | 0.264 | 7367.18 | 829.12 | 21.88 | 3.51 | 1945 | 219 | 6 | 1
35 | ФЕР26-02-019-02 Приказ Минстроя России от 26.12.2019 №876/пр | Огнезащитное покрытие деревянных поверхностей составом для обеспечения: второй группы огнезащитной эффективности по НПБ 251 | 100 м2 | 8.8756 | 21.27 | 15.27 | 6 | 0.03 | 189 | 136 | 53
36 | ФССЦ-14.2.06.01-0003 Приказ Минстроя России от 26.12.2019 №876/пр | Антисептик-антипирен «ПИРИЛАКС-ТЕРМА» для древесины | кг | 179.6 | 15.16 |  |  |  | 2723
37 | ФССЦпг-03-21-01-015 Приказ Минстроя России от 26.12.2019 №876/пр | Перевозка грузов автомобилями-самосвалами грузоподъемностью 10 т работающих вне карьера на расстояние: I класс груза до 15 км | 1 т груза | 6 | 13.38 |  | 13.38 |  | 80 |  | 80
38 | ФССЦпг-01-01-01-041 Приказ Минстроя России от 26.12.2019 №876/пр | Погрузо-разгрузочные работы при автомобильных перевозках: Погрузка мусора строительного с погрузкой вручную | 1 т груза | 6 | 42.98 |  | 42.98 |  | 258 |  | 258
Итого прямые затраты по смете в базисных ценах | [8 empty] | 128866 | 6669 | 2019 | 222
Итого прямые затраты по смете с учетом коэффициентов к итогам | [8 empty] | 129698 | 7209 | 2311 | 264
В том числе, справочно:
Приказ от 29.12.2016 № 1028/пр п.8.7.1 При ремонтно-строительных работах и работах по реконструкции объектов капитального строительства (аналогичных технологическим процессам в новом строительстве, в том числе по возведению новых конструктивных элементов) ОЗП=1,15; ЭМ=1,25; ЗПМ=1,25; ТЗ=1,15; ТЗМ=1,25 (Поз. 9-10, 12-21, 23, 26-27, 33-34, 11, 29-32, 35-36) | [8 empty] | 832 | 541 | 292 | 42
Накладные расходы | [8 empty] | 7378
В том числе, справочно:
83% ФОТ (от 2416) (Поз. 2-3, 5-8, 22, 24-25, 28) | [8 empty] | 2005
100%*0.9 ФОТ (от 156) (Поз. 35-36) | [8 empty] | 140
110%*0.9 ФОТ (от 701) (Поз. 1) | [8 empty] | 694
118%*0.9 ФОТ (от 189) (Поз. 29-32) | [8 empty] | 201
120%*0.9 ФОТ (от 3819) (Поз. 9-10, 12-21, 23, 26-27, 33-34) | [8 empty] | 4125
123%*0.9 ФОТ (от 192) (Поз. 11) | [8 empty] | 213
Сметная прибыль | [8 empty] | 4413
В том числе, справочно:
63%*0.85 ФОТ (от 189) (Поз. 29-32) | [8 empty] | 101
65% ФОТ (от 2416) (Поз. 2-3, 5-8, 22, 24-25, 28) | [8 empty] | 1570
65%*0.85 ФОТ (от 3819) (Поз. 9-10, 12-21, 23, 26-27, 33-34) | [8 empty] | 2110
70%*0.85 ФОТ (от 857) (Поз. 1, 35-36) | [8 empty] | 510
75%*0.85 ФОТ (от 192) (Поз. 11) | [8 empty] | 122
Итого | [8 empty] | 141489
Минстроя РФ, Челябинская обл., объекты образования, школы, 4 кв. 2020 141 489 * 6,84 | [8 empty] | 967785
НДС 20% | [8 empty] | 193557
ВСЕГО по смете | [8 empty] | 1161342
Составил:_______________________ Чекавинский И.О.
Проверил:_______________________