## ЛСР по форме №4
СОГЛАСОВАНО: | [7 empty] | УТВЕРЖДАЮ:
______________ | [7 empty] | ____________
" _____ " ________________ 2020 г. | [7 empty] | "_____ " ______________2020 г.
МОУ «СОШ с. Моховое Ершовского района Саратовской области»
(наименование стройки)
ЛОКАЛЬНЫЙ СМЕТНЫЙ РАСЧЕТ №
(локальная смета)
на | Капитальный ремонт спортивного зала здания МОУ «СОШ с. Моховое Ершовского района Саратовской области», по адресу: 413506, Саратовская область, Ершовский район, село Моховое, улица 25 съезда КПСС, д. 129
(наименование работ и затрат, наименование объекта)
Основание:
| Сметная стоимость строительных работ _______________________________________________________________________________________________ |  | ___________________________1184,722 |  | тыс. руб.
| Средства на оплату труда _______________________________________________________________________________________________ |  | ___________________________15,888 |  | тыс. руб.
| Сметная трудоемкость _______________________________________________________________________________________________ |  | _______________________________________________________________________________________________1771,73 |  | чел.час
Составлен(а) в текущих (прогнозных) ценах по состоянию на ______________
№ пп | Шифр и номер позиции норматива | Наименование работ и затрат, единица измерения | Количество | Стоимость единицы, руб. |  | Общая стоимость, руб. |  |  | Затраты труда рабочих, чел.-ч, не занятых обслуживанием машин
|  |  |  | всего | эксплуата- ции машин | Всего | оплаты труда | эксплуата- ция машин
|  |  |  | оплаты труда | в т.ч. оплаты труда |  |  | в т.ч. оплаты труда | на единицу | всего
1 | 2 | 3 | 4 | 5 | 6 | 7 | 8 | 9 | 10 | 11
Раздел 1. Спортивный блок
полы - спортзал, подсобные помещения (24,25)
1 | ФЕР11-01-033-02 Приказ Минстроя России от 26.12.2019 №876/пр | Устройство покрытий: дощатых толщиной 36 мм (100 м2) (Приказ от 04.09.2019 № 507/пр п.6.7.1 При применении сметных норм, включенных в сборники ГЭСН (аналогичные технологическим процессам в новом строительстве, в том числе по возведению новых конструктивных элементов) ОЗП=1,15; ЭМ=1,25 к расх.; ЗПМ=1,25; ТЗ=1,15; ТЗМ=1,25) НР (1324,49 руб.): 123%*0.9 от ФОТ СП (762,75 руб.): 75%*0.85 от ФОТ | 1.935 | 8776,95 589,55 | 127,1 28,78 | 16983.4 | 1140.78 | 245,94 55,69 | 69.115 | 133.74
2 | ФЕР11-01-035-04 Приказ Минстроя России от 26.12.2019 №876/пр | Устройство покрытий: из плит древесностружечных (100 м2) 549,49 = 4 487,01 - 1,027 x 3 834,00 (Приказ от 04.09.2019 № 507/пр п.6.7.1 При применении сметных норм, включенных в сборники ГЭСН (аналогичные технологическим процессам в новом строительстве, в том числе по возведению новых конструктивных элементов) ОЗП=1,15; ЭМ=1,25 к расх.; ЗПМ=1,25; ТЗ=1,15; ТЗМ=1,25) НР (1064,96 руб.): 123%*0.9 от ФОТ СП (613,29 руб.): 75%*0.85 от ФОТ | 1.935 | 629,66 475,34 | 90,84 21,83 | 1218.39 | 919.78 | 175,78 42,24 | 55.016 | 106.46
3 | ФССЦ-11.2.09.05-0026 Приказ Минстроя России от 26.12.2019 №876/пр | Плиты ориентированно-стружечные типа OSB-3, длина 2500 мм, ширина 1250 мм, толщина 18 мм (м2) | 198.7 | 68.44 |  | 13599.03
4 | ФЕР11-01-039-01 Приказ Минстроя России от 26.12.2019 №876/пр | Устройство плинтусов: деревянных (100 м) (Приказ от 04.09.2019 № 507/пр п.6.7.1 При применении сметных норм, включенных в сборники ГЭСН (аналогичные технологическим процессам в новом строительстве, в том числе по возведению новых конструктивных элементов) ОЗП=1,15; ЭМ=1,25 к расх.; ЗПМ=1,25; ТЗ=1,15; ТЗМ=1,25) НР (71,72 руб.): 123%*0.9 от ФОТ СП (41,3 руб.): 75%*0.85 от ФОТ | 0.845 | 578,73 75,34 | 6,96 1,34 | 489.03 | 63.66 | 5,88 1,13 | 8.832 | 7.46
5 | ФЕР15-04-025-03 Приказ Минстроя России от 26.12.2019 №876/пр | Улучшенная окраска масляными составами по дереву: полов (100 м2) (Приказ от 04.09.2019 № 507/пр п.6.7.1 При применении сметных норм, включенных в сборники ГЭСН (аналогичные технологическим процессам в новом строительстве, в том числе по возведению новых конструктивных элементов) ОЗП=1,15; ЭМ=1,25 к расх.; ЗПМ=1,25; ТЗ=1,15; ТЗМ=1,25) НР (894,26 руб.): 105%*0.9 от ФОТ СП (442,4 руб.): 55%*0.85 от ФОТ | 1.935 | 1019,21 487,11 | 9,83 1,94 | 1972.17 | 942.56 | 19,02 3,75 | 53.705 | 103.92
6 | ФССЦ-14.4.02.04-0116 Приказ Минстроя России от 26.12.2019 №876/пр | Краска для внутренних работ МА-025, коричневая (т) | 0.0484 | 11672.9 |  | 564.97
полы - раздевалки, душевые
7 | ФЕР11-01-011-01 Приказ Минстроя России от 01.06.2020 №294/пр | Устройство стяжек: цементных толщиной 20 мм (100 м2) (Приказ от 04.09.2019 № 507/пр п.6.7.1 При применении сметных норм, включенных в сборники ГЭСН (аналогичные технологическим процессам в новом строительстве, в том числе по возведению новых конструктивных элементов) ОЗП=1,15; ЭМ=1,25 к расх.; ЗПМ=1,25; ТЗ=1,15; ТЗМ=1,25) НР (113,55 руб.): 123%*0.9 от ФОТ СП (65,39 руб.): 75%*0.85 от ФОТ | 0.296 | 388,11 325,06 | 54,51 21,44 | 114.88 | 96.22 | 16,13 6,35 | 40.94 | 12.12
8 | ФССЦ-04.3.01.09-0015 Приказ Минстроя России от 26.12.2019 №876/пр | Раствор готовый кладочный, цементный, М150 (м3) | 0.6038 | 548.3 |  | 331.06
9 | ФЕР11-01-011-02 Приказ Минстроя России от 01.06.2020 №294/пр | Устройство стяжек: на каждые 5 мм изменения толщины стяжки добавлять или исключать к расценке 11-01-011-01 (100 м2) (ПЗ=6 (ОЗП=6; ЭМ=6 к расх.; ЗПМ=6; МАТ=6 к расх.; ТЗ=6; ТЗМ=6); Приказ от 04.09.2019 № 507/пр п.6.7.1 При применении сметных норм, включенных в сборники ГЭСН (аналогичные технологическим процессам в новом строительстве, в том числе по возведению новых конструктивных элементов) ОЗП=1,15; ЭМ=1,25 к расх.; ЗПМ=1,25; ТЗ=1,15; ТЗМ=1,25) НР (14,87 руб.): 123%*0.9 от ФОТ СП (8,56 руб.): 75%*0.85 от ФОТ | 0.296 | 80,78 24,08 | 56,7 21,3 | 23.91 | 7.13 | 16,78 6,30 | 3.036 | 0.9
10 | ФССЦ-04.3.01.09-0015 Приказ Минстроя России от 26.12.2019 №876/пр | Раствор готовый кладочный, цементный, М150 (м3) | 0.9058 | 548.3 |  | 496.65
11 | ФЕР11-01-027-02 Приказ Минстроя России от 26.12.2019 №876/пр | Устройство покрытий на цементном растворе из плиток: керамических для полов многоцветных (100 м2) (Приказ от 04.09.2019 № 507/пр п.6.7.1 При применении сметных норм, включенных в сборники ГЭСН (аналогичные технологическим процессам в новом строительстве, в том числе по возведению новых конструктивных элементов) ОЗП=1,15; ЭМ=1,25 к расх.; ЗПМ=1,25; ТЗ=1,15; ТЗМ=1,25) НР (364,63 руб.): 123%*0.9 от ФОТ СП (209,99 руб.): 75%*0.85 от ФОТ | 0.296 | 9030,63 1065,41 | 153,38 47,4 | 2673.07 | 315.36 | 45,4 14,03 | 121.9 | 36.08
12 | ФЕР11-01-039-04 Приказ Минстроя России от 26.12.2019 №876/пр | Устройство плинтусов: из плиток керамических (100 м) (Приказ от 04.09.2019 № 507/пр п.6.7.1 При применении сметных норм, включенных в сборники ГЭСН (аналогичные технологическим процессам в новом строительстве, в том числе по возведению новых конструктивных элементов) ОЗП=1,15; ЭМ=1,25 к расх.; ЗПМ=1,25; ТЗ=1,15; ТЗМ=1,25) НР (95,22 руб.): 123%*0.9 от ФОТ СП (54,84 руб.): 75%*0.85 от ФОТ | 0.328 | 363,38 260,51 | 6,88 1,73 | 119.19 | 85.45 | 2,26 0,57 | 27.393 | 8.98
13 | ФССЦ-06.2.05.03-0031 Приказ Минстроя России от 26.12.2019 №876/пр | Плитки керамические глазурованные белые, плинтусные, высота 80 мм (м) | 33.13 | 23.73 |  | 786.17
стены, прегородки
14 | ФЕР08-04-003-03 Приказ Минстроя России от 26.12.2019 №876/пр | Кладка перегородок из газобетонных блоков на клее толщиной: 200 мм при высоте этажа до 4 м (100 м2) (Приказ от 04.09.2019 № 507/пр п.6.7.1 При применении сметных норм, включенных в сборники ГЭСН (аналогичные технологическим процессам в новом строительстве, в том числе по возведению новых конструктивных элементов) ОЗП=1,15; ЭМ=1,25 к расх.; ЗПМ=1,25; ТЗ=1,15; ТЗМ=1,25) НР (155,6 руб.): 122%*0.9 от ФОТ СП (96,36 руб.): 80%*0.85 от ФОТ | 0.1728 | 1330,66 780,17 | 277,64 39,94 | 229.94 | 134.81 | 47,98 6,90 | 92.2185 | 15.94
15 | ФССЦ-05.2.02.09-0018 Приказ Минстроя России от 26.12.2019 №876/пр | Блоки из ячеистых бетонов стеновые 1 категории, объемная масса 600 кг/м3, класс В 5 (м3) | 3.491 | 703.59 |  | 2456.23
16 | ФССЦ-14.1.06.02-0020 Приказ Минстроя России от 26.12.2019 №876/пр | Клей монтажный "YTONG" для укладки блоков и плит из ячеистых бетонов (кг) | 70.84 | 2.45 |  | 173.56
17 | ФЕР15-02-016-03 Приказ Минстроя России от 26.12.2019 №876/пр | Штукатурка поверхностей внутри здания цементно-известковым или цементным раствором по камню и бетону: улучшенная стен (100 м2) (Приказ от 04.09.2019 № 507/пр п.6.7.1 При применении сметных норм, включенных в сборники ГЭСН (аналогичные технологическим процессам в новом строительстве, в том числе по возведению новых конструктивных элементов) ОЗП=1,15; ЭМ=1,25 к расх.; ЗПМ=1,25; ТЗ=1,15; ТЗМ=1,25) НР (282,98 руб.): 105%*0.9 от ФОТ СП (139,99 руб.): 55%*0.85 от ФОТ | 0.3456 | 2046,3 799,94 | 115,96 66,53 | 707.2 | 276.46 | 40,08 22,99 | 85.1 | 29.41
18 | ФЕР08-04-003-01 Приказ Минстроя России от 26.12.2019 №876/пр | Кладка перегородок из газобетонных блоков на клее толщиной: 100 мм при высоте этажа до 4 м (100 м2) (Приказ от 04.09.2019 № 507/пр п.6.7.1 При применении сметных норм, включенных в сборники ГЭСН (аналогичные технологическим процессам в новом строительстве, в том числе по возведению новых конструктивных элементов) ОЗП=1,15; ЭМ=1,25 к расх.; ЗПМ=1,25; ТЗ=1,15; ТЗМ=1,25) НР (265,54 руб.): 122%*0.9 от ФОТ СП (164,45 руб.): 80%*0.85 от ФОТ | 0.3923 | 995,75 596,32 | 139,95 20,13 | 390.63 | 233.94 | 54,9 7,90 | 71.76 | 28.15
19 | ФССЦ-05.2.02.09-0016 Приказ Минстроя России от 26.12.2019 №876/пр | Блоки из ячеистых бетонов стеновые 1 категории, объемная масса 600 кг/м3, класс В 2,5 (м3) | 3.962 | 611.75 |  | 2423.75
20 | ФССЦ-14.1.06.02-0020 Приказ Минстроя России от 26.12.2019 №876/пр | Клей монтажный "YTONG" для укладки блоков и плит из ячеистых бетонов (кг) | 83.22 | 2.45 |  | 203.89
21 | ФЕРр61-2-7 Приказ Минстроя России от 26.12.2019 №876/пр | Ремонт штукатурки внутренних стен по камню и бетону цементно-известковым раствором, площадью отдельных мест: до 1 м2 толщиной слоя до 20 мм (100 м2) НР (2284,67 руб.): 79% от ФОТ СП (1446 руб.): 50% от ФОТ | 1.434 | 3168,87 2007,68 | 20,94 9,05 | 4544.16 | 2879.01 | 30,03 12,98 | 226.6 | 324.94
22 | ФЕРр53-14-1 Приказ Минстроя России от 26.12.2019 №876/пр | Заделка трещин в кирпичных стенах: цементным раствором (10 м) НР (313,6 руб.): 86% от ФОТ СП (255,26 руб.): 70% от ФОТ | 15 | 24,33 24,31 |  | 364.95 | 364.65 |  | 2.71 | 40.65
23 | ФССЦ-04.3.01.09-0015 Приказ Минстроя России от 26.12.2019 №876/пр | Раствор готовый кладочный, цементный, М150 (м3) | 0.3 | 548.3 |  | 164.49
24 | ФЕРр62-7-6 Приказ Минстроя России от 26.12.2019 №876/пр | Улучшенная масляная окраска ранее окрашенных стен: за два раза с расчисткой старой краски более 35% (100 м2) НР (1285,78 руб.): 80% от ФОТ СП (803,61 руб.): 50% от ФОТ | 2.45 | 1135,44 653,96 | 7,07 2,05 | 2781.83 | 1602.2 | 17,32 5,02 | 75.69 | 185.44
25 | ФССЦ-14.4.02.04-0112 Приказ Минстроя России от 26.12.2019 №876/пр | Краска для внутренних работ МА-025, голубая 424 (т) | 0.0537 | 12531.7 |  | 672.95
26 | ФЕРр62-16-4 Приказ Минстроя России от 26.12.2019 №876/пр | Окрашивание водоэмульсионными составами поверхностей стен, ранее окрашенных: водоэмульсионной краской с расчисткой старой краски более 35% (100 м2) НР (1141,43 руб.): 80% от ФОТ СП (713,4 руб.): 50% от ФОТ | 5.89 | 407,38 240,19 | 7,07 2,05 | 2399.47 | 1414.72 | 41,64 12,07 | 27.8 | 163.74
27 | ФССЦ-14.3.02.01-0221 Приказ Минстроя России от 26.12.2019 №876/пр | Краска водоэмульсионная для внутренних работ ВАК-10 (т) | 0.4182 | 14837.58 |  | 6205.08
потолки
28 | ФЕРр53-21-15 Приказ Минстроя России от 26.12.2019 №876/пр | Устройство промазки и расшивка швов панелей перекрытий раствором снизу (100 м) НР (837,9 руб.): 86% от ФОТ СП (682,01 руб.): 70% от ФОТ | 1.92 | 533,16 507,33 | 0,66 0,12 | 1023.67 | 974.07 | 1,27 0,23 | 49.69 | 95.4
29 | ФЕРр62-17-4 Приказ Минстроя России от 26.12.2019 №876/пр | Окрашивание водоэмульсионными составами поверхностей потолков, ранее окрашенных: водоэмульсионной краской, с расчисткой старой краски более 35% (100 м2) НР (524,57 руб.): 80% от ФОТ СП (327,86 руб.): 50% от ФОТ | 2.231 | 518,61 291,86 | 7,07 2,05 | 1157.02 | 651.14 | 15,77 4,57 | 33.78 | 75.36
30 | ФССЦ-14.3.02.01-0221 Приказ Минстроя России от 26.12.2019 №876/пр | Краска водоэмульсионная для внутренних работ ВАК-10 (т) | 0.1584 | 14837.58 |  | 2350.27
Раздел 2. Проемы
окна
31 | ФЕРр53-20-1 Приказ Минстроя России от 26.12.2019 №876/пр | Кладка отдельных участков из кирпича: наружных простых стен (100 м3) НР (368,03 руб.): 86% от ФОТ СП (299,56 руб.): 70% от ФОТ | 0.0816 | 20573,48 4717,94 | 3369,6 526,5 | 1678.8 | 384.98 | 274,96 42,96 | 563 | 45.94
32 | ФССЦ-06.1.01.05-0035 Приказ Минстроя России от 26.12.2019 №876/пр | Кирпич керамический одинарный, марка 100, размер 250x120x65 мм (1000 шт) | 3.199 | 1752.6 |  | 5606.57
33 | ФЕРр56-1-1 Приказ Минстроя России от 26.12.2019 №876/пр | Демонтаж оконных коробок: в каменных стенах с отбивкой штукатурки в откосах (100 шт) НР (69,62 руб.): 82% от ФОТ СП (52,64 руб.): 62% от ФОТ | 0.08 | 1148,79 1051,72 | 97,07 9,45 | 91.9 | 84.14 | 7,76 0,76 | 128.73 | 10.3
34 | ФЕРр56-2-2 Приказ Минстроя России от 26.12.2019 №876/пр | Снятие оконных переплетов: остекленных (100 м2) НР (77,44 руб.): 82% от ФОТ СП (58,55 руб.): 62% от ФОТ | 0.247 | 398,87 369,8 | 29,07 12,56 | 98.52 | 91.34 | 7,18 3,10 | 46.11 | 11.39
35 | ФЕРр56-3-2 Приказ Минстроя России от 26.12.2019 №876/пр | Снятие подоконных досок: деревянных в каменных зданиях (100 м2) НР (38,47 руб.): 82% от ФОТ СП (29,09 руб.): 62% от ФОТ | 0.0616 | 761,66 761,66 |  | 46.92 | 46.92 |  | 94.97 | 5.85
36 | ФЕР10-01-034-06 Приказ Минстроя России от 26.12.2019 №876/пр | Установка в жилых и общественных зданиях оконных блоков из ПВХ профилей: поворотных (откидных, поворотно-откидных) с площадью проема более 2 м2 двухстворчатых (100 м2) (Приказ от 04.09.2019 № 507/пр п.6.7.1 При применении сметных норм, включенных в сборники ГЭСН (аналогичные технологическим процессам в новом строительстве, в том числе по возведению новых конструктивных элементов) ОЗП=1,15; ЭМ=1,25 к расх.; ЗПМ=1,25; ТЗ=1,15; ТЗМ=1,25) НР (398,2 руб.): 118%*0.9 от ФОТ СП (200,79 руб.): 63%*0.85 от ФОТ | 0.247 | 7854,86 1459,3 | 295,2 58,7 | 1940.15 | 360.45 | 72,91 14,50 | 166.9685 | 41.24
37 | ФССЦ-11.3.02.03-0002 Приказ Минстроя России от 26.12.2019 №876/пр | Блок оконный из ПВХ-профилей с листовым стеклом и стеклопакетом двустворный ОПРСП 9-13,5, площадью 1,14 м2, ОПРСП 9-15, площадью 1,26 м2 (м2) | 24.7 | 723.26 |  | 17864.52
38 | ФЕР10-01-035-01 Приказ Минстроя России от 26.12.2019 №876/пр | Установка подоконных досок из ПВХ: в каменных стенах толщиной до 0,51 м (100 м) (Приказ от 04.09.2019 № 507/пр п.6.7.1 При применении сметных норм, включенных в сборники ГЭСН (аналогичные технологическим процессам в новом строительстве, в том числе по возведению новых конструктивных элементов) ОЗП=1,15; ЭМ=1,25 к расх.; ЗПМ=1,25; ТЗ=1,15; ТЗМ=1,25) НР (13,56 руб.): 118%*0.9 от ФОТ СП (6,84 руб.): 63%*0.85 от ФОТ | 0.066 | 2392,97 190,69 | 13,06 2,7 | 157.94 | 12.59 | 0,86 0,18 | 22.356 | 1.48
39 | ФССЦ-11.3.03.14-1000 Приказ Минстроя России от 26.12.2019 №876/пр | Заглушки торцевые двусторонние к подоконной доске из ПВХ, белый, мрамор, размеры 40x480 мм (10 шт) | 0.8 | 3.15 |  | 2.52
40 | ФССЦ-11.3.03.01-0007 Приказ Минстроя России от 26.12.2019 №876/пр | Доски подоконные из ПВХ, ширина 400 мм (м) | 6.6 | 49.56 |  | 327.1
41 | ФЕР15-01-050-04 Приказ Минстроя России от 26.12.2019 №876/пр | Облицовка оконных и дверных откосов декоративным бумажно-слоистым пластиком или листами из синтетических материалов на клее (100 м2) (Приказ от 04.09.2019 № 507/пр п.6.7.1 При применении сметных норм, включенных в сборники ГЭСН (аналогичные технологическим процессам в новом строительстве, в том числе по возведению новых конструктивных элементов) ОЗП=1,15; ЭМ=1,25 к расх.; ЗПМ=1,25; ТЗ=1,15; ТЗМ=1,25) НР (207,78 руб.): 105%*0.9 от ФОТ СП (102,79 руб.): 55%*0.85 от ФОТ | 0.1245 | 1801,98 1757,42 | 44,2 8,6 | 224.35 | 218.8 | 5,5 1,07 | 191.4405 | 23.83
42 | ФССЦ-11.3.03.05-0001 Приказ Минстроя России от 26.12.2019 №876/пр | Панели пластиковые для откосов "Реас Пласт" шириной 0,4 м, длиной: 3,0 м, белые матовые, лакированные (м2) | 13.07 | 34.38 |  | 449.35
43 | ФССЦ-14.1.02.04-0102 Приказ Минстроя России от 26.12.2019 №876/пр | Клей для укладки ПВХ-покрытий (кг) | 3.735 | 25.56 |  | 95.47
44 | ФССЦ-14.4.01.02-0012 Приказ Минстроя России от 26.12.2019 №876/пр | Грунтовка укрепляющая, глубокого проникновения, быстросохнущая, паропроницаемая (кг) | 1.1 | 13.08 |  | 14.39
45 | ФЕРр61-20-1 Приказ Минстроя России от 26.12.2019 №876/пр | Ремонт штукатурки наружных прямолинейных откосов по камню и бетону цементно-известковым раствором: с земли и лесов (100 м2) НР (177,3 руб.): 79% от ФОТ СП (112,22 руб.): 50% от ФОТ | 0.0747 | 5286,35 3004,39 | 2.31 | 394.89 | 224.43 | 0.17 | 323.4 | 24.16
46 | ФЕР15-04-016-03 Приказ Минстроя России от 26.12.2019 №876/пр | Окраска фасадов с люлек с подготовкой поверхности: поливинилацетатная (100 м2) (Приказ от 04.09.2019 № 507/пр п.6.7.1 При применении сметных норм, включенных в сборники ГЭСН (аналогичные технологическим процессам в новом строительстве, в том числе по возведению новых конструктивных элементов) ОЗП=1,15; ЭМ=1,25 к расх.; ЗПМ=1,25; ТЗ=1,15; ТЗМ=1,25) НР (12,04 руб.): 105%*0.9 от ФОТ СП (5,96 руб.): 55%*0.85 от ФОТ | 0.0747 | 764,66 169,87 | 563,69 0,73 | 57.12 | 12.69 | 42,11 0,05 | 18.285 | 1.37
47 | ФССЦ-14.3.02.01-0201 Приказ Минстроя России от 26.12.2019 №876/пр | Краска акриловая фасадная "БИРСС Фасад-Колор М", тон светлый (т) | 0.0028 | 33050.97 |  | 92.54
48 | ФЕРр58-20-1 Приказ Минстроя России от 26.12.2019 №876/пр | Смена обделок из листовой стали (поясков, сандриков, отливов, карнизов) шириной: до 0,4 м (100 м) НР (45,35 руб.): 83% от ФОТ СП (35,52 руб.): 65% от ФОТ | 0.154 | 454,41 353,23 | 5,13 1,54 | 69.98 | 54.4 | 0,79 0,24 | 41.41 | 6.38
49 | ФССЦ-08.1.02.03-0021 Приказ Минстроя России от 26.12.2019 №876/пр | Водоотлив оконный из оцинкованной стали с полимерным покрытием, ширина планки 250 мм (м) | 15.4 | 26.41 |  | 406.71
двери
50 | ФЕРр56-9-1 Приказ Минстроя России от 26.12.2019 №876/пр | Демонтаж дверных коробок: в каменных стенах с отбивкой штукатурки в откосах (100 шт) НР (106,12 руб.): 82% от ФОТ СП (80,24 руб.): 62% от ФОТ | 0.09 | 1643,9 1437,99 | 205.91 | 147.95 | 129.42 | 18.53 | 179.3 | 16.14
51 | ФЕРр56-10-1 Приказ Минстроя России от 26.12.2019 №876/пр | Снятие дверных полотен (100 м2) НР (33,73 руб.): 82% от ФОТ СП (25,5 руб.): 62% от ФОТ | 0.1428 | 288,06 288,06 |  | 41.13 | 41.13 |  | 36.28 | 5.18
52 | ФЕР09-04-013-01 Приказ Минстроя России от 26.12.2019 №876/пр | Установка противопожарных дверей: однопольных глухих (м2) (Приказ от 04.09.2019 № 507/пр п.6.7.1 При применении сметных норм, включенных в сборники ГЭСН (аналогичные технологическим процессам в новом строительстве, в том числе по возведению новых конструктивных элементов) ОЗП=1,15; ЭМ=1,25 к расх.; ЗПМ=1,25; ТЗ=1,15; ТЗМ=1,25) НР (75,29 руб.): 90%*0.9 от ФОТ СП (67,16 руб.): 85%*0.85 от ФОТ | 3.78 | 93,77 24,3 | 8,83 0,29 | 354.45 | 91.85 | 33,38 1,10 | 2.3805 | 9
53 | ФССЦ-07.1.01.01-0013 Приказ Минстроя России от 26.12.2019 №876/пр | Дверь противопожарная металлическая однопольная ДПМ-01/30, размером 900x2100 мм (шт) | 2 | 2640.46 |  | 5280.92
54 | ФЕР10-01-047-02 Приказ Минстроя России от 26.12.2019 №876/пр | Установка блоков из ПВХ в наружных и внутренних дверных проемах: в каменных стенах площадью проема более 3 м2 (100 м2) (Приказ от 04.09.2019 № 507/пр п.6.7.1 При применении сметных норм, включенных в сборники ГЭСН (аналогичные технологическим процессам в новом строительстве, в том числе по возведению новых конструктивных элементов) ОЗП=1,15; ЭМ=1,25 к расх.; ЗПМ=1,25; ТЗ=1,15; ТЗМ=1,25) НР (45,96 руб.): 118%*0.9 от ФОТ СП (23,18 руб.): 63%*0.85 от ФОТ | 0.0336 | 7288 1231,95 | 289,74 56,34 | 244.88 | 41.39 | 9,74 1,89 | 140.9555 | 4.74
55 | ФССЦ-11.3.01.03-0010 Приказ Минстроя России от 26.12.2019 №876/пр | Блок дверной балконный из ПВХ-профилей, поворотный, с однокамерным стеклопакетом 24 мм, площадь более 1,5 м2 (м2) | 3.36 | 950.05 |  | 3192.17
56 | ФССЦ-01.7.04.04-0012 Приказ Минстроя России от 26.12.2019 №876/пр | Замок врезной оцинкованный с цилиндровым механизмом из латуни (компл) | 3 | 92.52 |  | 277.56
57 | ФЕР10-01-039-03 Приказ Минстроя России от 26.12.2019 №876/пр | Установка блоков в наружных и внутренних дверных проемах: в перегородках и деревянных нерубленых стенах, площадь проема до 3 м2 (100 м2) (Приказ от 04.09.2019 № 507/пр п.6.7.1 При применении сметных норм, включенных в сборники ГЭСН (аналогичные технологическим процессам в новом строительстве, в том числе по возведению новых конструктивных элементов) ОЗП=1,15; ЭМ=1,25 к расх.; ЗПМ=1,25; ТЗ=1,15; ТЗМ=1,25) НР (133,44 руб.): 118%*0.9 от ФОТ СП (67,29 руб.): 63%*0.85 от ФОТ | 0.1008 | 2685,02 1186,28 | 313,2 60,19 | 270.65 | 119.58 | 31,57 6,07 | 132.25 | 13.33
58 | ФССЦ-11.2.02.01-0071 Приказ Минстроя России от 26.12.2019 №876/пр | Блоки дверные по старым образцам с криволинейным верхом, из массива дуба, филенчатые, однопольные, полусветлые (без остекления), толщина полотна 50 мм, окрашенные эмалями, без скобяных приборов, площадь 1,98 м2 (м2) | 10.08 | 218.09 |  | 2198.35
59 | ФССЦ-11.1.01.10-0001 Приказ Минстроя России от 26.12.2019 №876/пр | Наличники из древесины тип Н-1, Н-2, размер 13x34 мм (м) | 54.43 | 2.62 |  | 142.61
60 | ФССЦ-01.7.04.07-0003 Приказ Минстроя России от 26.12.2019 №876/пр | Комплект скобяных изделий для блоков входных дверей в помещение однопольных (компл) | 6 | 94.68 |  | 568.08
61 | ФЕР15-04-025-04 Приказ Минстроя России от 26.12.2019 №876/пр | Улучшенная окраска масляными составами по дереву: заполнений дверных проемов (100 м2) (Приказ от 04.09.2019 № 507/пр п.6.7.1 При применении сметных норм, включенных в сборники ГЭСН (аналогичные технологическим процессам в новом строительстве, в том числе по возведению новых конструктивных элементов) ОЗП=1,15; ЭМ=1,25 к расх.; ЗПМ=1,25; ТЗ=1,15; ТЗМ=1,25) НР (201,36 руб.): 105%*0.9 от ФОТ СП (99,61 руб.): 55%*0.85 от ФОТ | 0.24192 | 1128,05 879,29 | 7,78 1,48 | 272.9 | 212.72 | 1,88 0,36 | 96.945 | 23.45
62 | ФССЦ-14.4.02.04-0112 Приказ Минстроя России от 26.12.2019 №876/пр | Краска для внутренних работ МА-025, голубая 424 (т) | 0.006 | 12531.7 |  | 75.19
Раздел 3. Сантехнические работы
63 | ФЕР17-01-001-14 Приказ Минстроя России от 26.12.2019 №876/пр | Установка умывальников одиночных: с подводкой холодной и горячей воды (10 компл) (Приказ от 04.09.2019 № 507/пр п.6.7.1 При применении сметных норм, включенных в сборники ГЭСН (аналогичные технологическим процессам в новом строительстве, в том числе по возведению новых конструктивных элементов) ОЗП=1,15; ЭМ=1,25 к расх.; ЗПМ=1,25; ТЗ=1,15; ТЗМ=1,25) НР (25,44 руб.): 128%*0.9 от ФОТ СП (15,58 руб.): 83%*0.85 от ФОТ | 0.1 | 336,79 215,73 | 21,5 5,1 | 33.68 | 21.57 | 2,15 0,51 | 22.425 | 2.24
64 | ФССЦ-18.2.01.05-0001 Приказ Минстроя России от 26.12.2019 №876/пр | Умывальники полуфарфоровые и фарфоровые с краном настольным, кронштейнами, сифоном бутылочным латунным и выпуском, для детских учреждений, размер 450x330x150 мм (компл) | 1 | 218.03 |  | 218.03
65 | ФЕР17-01-002-03 Приказ Минстроя России от 26.12.2019 №876/пр | Установка смесителей (10 шт) (Приказ от 04.09.2019 № 507/пр п.6.7.1 При применении сметных норм, включенных в сборники ГЭСН (аналогичные технологическим процессам в новом строительстве, в том числе по возведению новых конструктивных элементов) ОЗП=1,15; ЭМ=1,25 к расх.; ЗПМ=1,25; ТЗ=1,15; ТЗМ=1,25) НР (8,92 руб.): 128%*0.9 от ФОТ СП (5,46 руб.): 83%*0.85 от ФОТ | 0.1 | 92,86 77,44 |  | 9.29 | 7.74 |  | 8.05 | 0.81
66 | ФССЦ-18.1.10.10-0031 Приказ Минстроя России от 26.12.2019 №876/пр | Смесители для душевых установок СМ-Д-СТФ со стационарной душевой трубкой и сеткой, фарфоровым корпусом (компл) | 1 | 110.95 |  | 110.95
Раздел 4. Прочие работы
67 | ФЕР08-07-002-01 Приказ Минстроя России от 26.12.2019 №876/пр | Установка и разборка внутренних трубчатых инвентарных лесов: при высоте помещений до 6 м (100 м2 горизонтальной проекции) (Приказ от 04.09.2019 № 507/пр п.6.7.1 При применении сметных норм, включенных в сборники ГЭСН (аналогичные технологическим процессам в новом строительстве, в том числе по возведению новых конструктивных элементов) ОЗП=1,15; ЭМ=1,25 к расх.; ЗПМ=1,25; ТЗ=1,15; ТЗМ=1,25) НР (1487,49 руб.): 122%*0.9 от ФОТ СП (921,22 руб.): 80%*0.85 от ФОТ | 1.935 | 1091,77 697,51 | 14,79 2,61 | 2112.57 | 1349.68 | 28,62 5,05 | 80.73 | 156.21
68 | ФССЦпг-01-01-01-043 Приказ Минстроя России от 26.12.2019 №876/пр | Погрузо-разгрузочные работы при автомобильных перевозках: Погрузка мусора строительного с погрузкой экскаваторами емкостью ковша до 0,5 м3 (1 т груза) НР 0% от ФОТ СП 0% от ФОТ | 8.6312 | 3.28 | 3.28 | 28.31 |  | 28.31
69 | ФССЦпг-03-21-01-003 Приказ Минстроя России от 26.12.2019 №876/пр | Перевозка грузов автомобилями-самосвалами грузоподъемностью 10 т работающих вне карьера на расстояние: I класс груза до 3 км (1 т груза) НР 0% от ФОТ СП 0% от ФОТ | 8.6312 | 4.8 | 4.8 | 41.43 |  | 41.43
Итого прямые затраты по смете в базисных ценах | [5 empty] | 112861.85 | 15607.76 | 1384,03 280,56 |  | 1771.73
Накладные расходы | [5 empty] | 14561.3
В том числе, справочно:
79% ФОТ (от 3116,42) (Поз. 21, 45) | [5 empty] | 2461.97
80% ФОТ (от 3689,72) (Поз. 24-27, 29) | [5 empty] | 2951.78
82% ФОТ (от 396,81) (Поз. 33-35, 50-51) | [5 empty] | 325.38
83% ФОТ (от 54,64) (Поз. 48) | [5 empty] | 45.35
86% ФОТ (от 1766,89) (Поз. 22-23, 28, 31) | [5 empty] | 1519.53
90%*0,9 ФОТ (от 92,95) (Поз. 52) | [5 empty] | 75.29
105%*0,9 ФОТ (от 1691,45) (Поз. 5, 17, 41, 46, 61) | [5 empty] | 1598.42
118%*0,9 ФОТ (от 556,65) (Поз. 36, 38, 54, 57) | [5 empty] | 591.16
122%*0,9 ФОТ (от 1738,28) (Поз. 14, 18, 67) | [5 empty] | 1908.63
123%*0,9 ФОТ (от 2754,69) (Поз. 1-2, 4, 7, 9, 11-12) | [5 empty] | 3049.44
128%*0,9 ФОТ (от 29,82) (Поз. 63, 65) | [5 empty] | 34.35
Сметная прибыль | [5 empty] | 9036.61
В том числе, справочно:
50% ФОТ (от 6806,14) (Поз. 21, 45, 24-27, 29) | [5 empty] | 3403.07
55%*0,85 ФОТ (от 1691,45) (Поз. 5, 17, 41, 46, 61) | [5 empty] | 790.75
62% ФОТ (от 396,81) (Поз. 33-35, 50-51) | [5 empty] | 246.02
63%*0,85 ФОТ (от 556,65) (Поз. 36, 38, 54, 57) | [5 empty] | 298.09
65% ФОТ (от 54,64) (Поз. 48) | [5 empty] | 35.52
70% ФОТ (от 1766,89) (Поз. 22-23, 28, 31) | [5 empty] | 1236.82
75%*0,85 ФОТ (от 2754,69) (Поз. 1-2, 4, 7, 9, 11-12) | [5 empty] | 1756.11
80%*0,85 ФОТ (от 1738,28) (Поз. 14, 18, 67) | [5 empty] | 1182.03
83%*0,85 ФОТ (от 29,82) (Поз. 63, 65) | [5 empty] | 21.04
85%*0,85 ФОТ (от 92,95) (Поз. 52) | [5 empty] | 67.16
Итоги по смете:
Полы | [5 empty] | 26427.42 |  |  |  | 305.74
Материалы | [5 empty] | 60308.61
Отделочные работы | [5 empty] | 5622.91 |  |  |  | 181.98
Конструкции из кирпича и блоков | [5 empty] | 5823.8 |  |  |  | 200.3
Штукатурные работы (ремонтно-строительные) | [5 empty] | 8959.23 |  |  |  | 349.1
Стены (ремонтно-строительные) | [5 empty] | 5988.26 |  |  |  | 181.99
Малярные работы (ремонтно-строительные) | [5 empty] | 18012.99 |  |  |  | 424.54
Проемы (ремонтно-строительные) | [5 empty] | 997.82 |  |  |  | 48.86
Деревянные конструкции | [5 empty] | 3502.87 |  |  |  | 60.79
Крыши, кровли (ремонтно-строительные) | [5 empty] | 150.85 |  |  |  | 6.38
Строительные металлические конструкции | [5 empty] | 496.9 |  |  |  | 9
Сантехнические работы - внутренние (трубопроводы, водопровод, канализация, отопление, газоснабжение, вентиляция и кондиционирование воздуха) | [5 empty] | 98.36 |  |  |  | 3.05
Погрузо-разгрузочные работы | [5 empty] | 28.31
Перевозка грузов автотранспортом | [5 empty] | 41.43
Итого | [5 empty] | 136459.76 |  |  |  | 1771.73
Индекс Минстроя по письму от 02.11.2020 №44016-ИФ/09 136 459,76 * 6,94 | [5 empty] | 947030.73
Справочно, в базисных ценах:
Материалы | [5 empty] | 95870.06
Машины и механизмы | [5 empty] | 1384.03
ФОТ | [5 empty] | 15888.32
Накладные расходы | [5 empty] | 14561.3
Сметная прибыль | [5 empty] | 9036.61
Строительный контроль ((112861,85+14561,3+9036,61)*2,14% от 1 )*7,15 | [5 empty] | 20879.71
Итого | [5 empty] | 967910.44
Непредвиденные затраты 2% от 967910,44 | [5 empty] | 19358.21
Итого с непредвиденными | [5 empty] | 987268.65
НДС 20% от 987268,65 | [5 empty] | 197453.73
ВСЕГО по смете | [5 empty] | 1184722.38 |  |  |  | 1771.73
Составил: ___________________________
(должность, подпись, расшифровка)
Проверил: ___________________________
(должность, подпись, расшифровка)