## Локальная смета
СОГЛАСОВАНО: | [11 empty] | УТВЕРЖДАЮ:
_________________ | [11 empty] | _________________
" _____ " ________________ 2013 г. | [11 empty] | "______ " _______________2013 г.
Капитальный ремонт здания Седякбашского СДК,расположенного по адресу:Республика Башкортостан Бижбулякский район, с.Седякбаш, ул.Центральная, 51.
(наименование стройки)
ЛОКАЛЬНЫЙ СМЕТНЫЙ РАСЧЕТ № 2-1
(локальная смета)
Строительные работы.
(наименование работ и затрат, наименование объекта)
Основание: СП18-27
|  |  | Сметная стоимость строительных работ _______________________________________________________________________________________________ | [5 empty] | ___________________________464,64989 |  | тыс. руб.
|  |  | Средства на оплату труда _______________________________________________________________________________________________ | [5 empty] | 39.5687 |  | тыс. руб.
|  |  | Сметная трудоемкость _______________________________________________________________________________________________ | [5 empty] | _______________________________________________________________________________________________134 |  | чел.час
Составлен(а) в текущих (прогнозных) ценах по состоянию на ______________2001г.
№ пп | Обосно- вание | Наименование | Ед. изм. | Кол. | Стоимость единицы, руб. |  |  |  | Общая стоимость, руб. |  |  |  |  | Т/з осн. раб.на ед. | Т/з осн. раб. Всего | Общая масса обору-дования, т
[5 empty] | Всего | В том числе |  |  | Обору- дование | Всего | В том числе
[6 empty] | Осн.З/п | Эк.Маш | З/пМех |  |  | Осн.З/п | Эк.Маш | З/пМех
1 | 2 | 3 | 4 | 5 | 6 | 7 | 8 | 9 | 10 | 11 | 12 | 13 | 14 | 15 | 16 | 17
Раздел 2. Окна.
12 | ТЕРр56-1-1 Приказ Минстроя России от 12.11.14 №703/пр | Демонтаж оконных коробок: в каменных стенах с отбивкой штукатурки в откосах Проемы (ремонтно-строительные): НР (134 руб.): 82% от ФОТ СП (101 руб.): 62% от ФОТ | 100 коробок | 0.06 | 759.71 | 664.89 | 94.82 | 14.54 |  | 91 | 80 | 11 | 1.5 | 64.37 | 7.73
13 | ТЕРр56-3-2 Приказ Минстроя России от 12.11.14 №703/пр | Снятие подоконных досок: деревянных в каменных зданиях Проемы (ремонтно-строительные): НР (103 руб.): 82% от ФОТ СП (78 руб.): 62% от ФОТ | 100 м2 | 0.09765 | 723.36 | 723.36 |  |  |  | 93.89 | 93.89 |  |  | 71.34 | 9.28
17 | ТССЦ-203-0999 Приказ Минстроя России от 01.06.16 №380/пр | Блок оконный пластиковый: двустворчатый, с глухой и поворотно-откидной створкой, двухкамерным стеклопакетом (32 мм), площадью до 2,5 м2 Полы | м2 | 8.58 | 1481.48 |  |  |  |  | 12711
Итого по разделу 2 Окна. | [9 empty] | 12895.89 |  |  |  |  | 17.01
Раздел 4. Крыша.
56 | ТЕРр58-3-1 Приказ Минстроя России от 12.11.14 №703/пр | Разборка мелких покрытий и обделок из листовой стали: поясков, сандриков, желобов, отливов, свесов и т.п. Крыши, кровли (ремонтно-строительные): НР (17 руб.): 83% от ФОТ СП (13 руб.): 65% от ФОТ | 100 м труб и покрытий | 0.22 | 89.94 | 89.73 | 0.21 |  |  | 20 | 20 |  |  | 9.1 | 2
57 | ТЕРр58-2-2 Приказ Минстроя России от 12.11.14 №703/пр | Разборка слуховых окон: прямоугольных односкатных Крыши, кровли (ремонтно-строительные): НР (26 руб.): 83% от ФОТ СП (20 руб.): 65% от ФОТ | 100 окон | 0.01 | 3116.17 | 3105.37 | 10.8 |  |  | 31 | 31 |  |  | 309.3 | 3.09
58 | ТЕР12-01-010-01 Приказ Минстроя России от 12.11.14 №703/пр | Демонтаж мелких покрытий (брандмауэры, парапеты, свесы и т.п.) из листовой оцинкованной стали (МДС 81-36.2004 п.п.3.3.1.Демонтаж (разборка) металлических конструкций ОЗП=0,7; ЭМ=0,7 к расх.; ЗПМ=0,7; МАТ=0 к расх.; ТЗ=0,7; ТЗМ=0,7) Кровли: НР (51 руб.): 120%*0.9 от ФОТ СП (26 руб.): 65%*0.85 от ФОТ | 100 м2 покрытия | 0.055 | 875.93 | 850.82 | 25.11 | 2.29 |  | 48 | 47 | 1 |  | 78.925 | 4.34
59 | ТЕР46-04-008-04 Приказ Минстроя России от 12.11.14 №703/пр | Разборка покрытий кровель: из волнистых и полуволнистых асбестоцементных листов Работы по реконструкции зданий и сооружений (усиление и замена существующих конструкций, разборка и возведение отдельных конструктивных элементов): НР (885 руб.): 110%*0.9 от ФОТ СП (532 руб.): 70%*0.85 от ФОТ | 100 м2 покрытия | 5.7 | 182.67 | 156.77 | 25.9 |  |  | 1041 | 894 | 147 |  | 15.9 | 90.63
60 | ТЕРр58-1-1 Приказ Минстроя России от 12.11.14 №703/пр | Разборка деревянных элементов конструкций крыш: обрешетки из брусков с прозорами Крыши, кровли (ремонтно-строительные): НР (756 руб.): 83% от ФОТ СП (592 руб.): 65% от ФОТ | 100 м2 кровли | 5.7 | 220.6 | 152.21 | 68.39 | 7.51 |  | 1257 | 868 | 389 | 43 | 15.16 | 86.41
61 | ТЕРр58-1-3 Приказ Минстроя России от 12.11.14 №703/пр | Разборка деревянных элементов конструкций крыш: стропил со стойками и подкосами из брусьев и бревен (90%) Крыши, кровли (ремонтно-строительные): НР (1209 руб.): 83% от ФОТ СП (947 руб.): 65% от ФОТ | 100 м2 кровли | 5,13 570*90%/100 | 339.48 | 277.03 | 62.45 | 6.86 |  | 1742 | 1422 | 320 | 35 | 27.08 | 138.92
62 | ТЕРр58-1-4 Приказ Минстроя России от 12.11.14 №703/пр | Разборка деревянных элементов конструкций крыш: мауэрлатов Крыши, кровли (ремонтно-строительные): НР (307 руб.): 83% от ФОТ СП (241 руб.): 65% от ФОТ | 100 м2 кровли | 5,13 570*90%/100 | 107.71 | 67.57 | 40.14 | 4.41 |  | 553 | 347 | 206 | 23 | 6.73 | 34.52
63 | ТЕРр58-17-2 Приказ Минстроя России от 12.11.14 №703/пр | Разборка теплоизоляции на кровле из: ваты минеральной толщиной 100 мм /сняти естарого утеплителя/ Крыши, кровли (ремонтно-строительные): НР (434 руб.): 83% от ФОТ СП (340 руб.): 65% от ФОТ | 100 м2 покрытия кровли | 4.15 | 128.05 | 126.09 | 1.96 |  |  | 531 | 523 | 8 |  | 13.08 | 54.28
64 | ТЕРр53-20-2 Приказ Минстроя России от 12.11.14 №703/пр | Кладка отдельных участков из кирпича: наружных стен средней сложности (карнизная стена). Стены (ремонтно-строительные): НР (2659 руб.): 86% от ФОТ СП (2164 руб.): 70% от ФОТ | 100 м3 кладки | 0.403 | 77930.72 | 7033.6 | 5798.52 | 636.87 |  | 31406 | 2835 | 2337 | 257 | 628 | 253.08
65 | ТЕР46-02-007-01 Приказ Минстроя России от 12.11.14 №703/пр | Кладка отдельных участков кирпичных стен и заделка проемов в кирпичных стенах при объеме кладки в одном месте: до 5 м3 (кирпичные столбики) Работы по реконструкции зданий и сооружений (усиление и замена существующих конструкций, разборка и возведение отдельных конструктивных элементов): НР (149 руб.): 110%*0.9 от ФОТ СП (90 руб.): 70%*0.85 от ФОТ | 1 м3 | 1 | 803.3 | 151.13 | 1.8 |  |  | 803 | 151 | 2 |  | 14.63 | 14.63
66 | ТЕР11-01-050-01 Приказ Минстроя России от 12.11.14 №703/пр | Устройство пароизоляции из полиэтиленовой пленки в один слой насухо (МДС35-IV п.4.7.При ремонте и реконструкции зданий и сооружений работы, аналогичные технологическим процессам в новом строительстве ОЗП=1,15; ЭМ=1,25 к расх.; ЗПМ=1,25; ТЗ=1,15; ТЗМ=1,25) Полы: НР (196 руб.): 123%*0.9 от ФОТ СП (113 руб.): 75%*0.85 от ФОТ | 100 м2 поверхности | 4.15 | 1612.9 | 42.77 | 2.19 |  |  | 6694 | 177 | 9 |  | 3.9675 | 16.47
67 | ТССЦ-113-0324 Приказ Минстроя России от 01.06.16 №380/пр | Пленка полиэтиленовая толщиной: 0,2-0,5 мм Полы | м2 | -508 | 12.81 |  |  |  |  | -6507
68 | ТССЦ-101-7200 Приказ Минстроя России от 12.11.14 №703/пр | ИЗОСПАН D Теплоизоляционные работы | м2 | 456.5 | 5.05 |  |  |  |  | 2305
69 | ТЕР26-01-039-01 Приказ Минстроя России от 12.11.14 №703/пр | Изоляция покрытий и перекрытий изделиями из волокнистых и зернистых материалов насухо (МДС35-IV п.4.7.При ремонте и реконструкции зданий и сооружений работы, аналогичные технологическим процессам в новом строительстве ОЗП=1,15; ЭМ=1,25 к расх.; ЗПМ=1,25; ТЗ=1,15; ТЗМ=1,25) Теплоизоляционные работы: НР (10670 руб.): 100%*0.9 от ФОТ СП (7054 руб.): 70%*0.85 от ФОТ | 1 м3 изоляции | 83 | 1911.17 | 142.84 | 71.09 |  |  | 158627 | 11856 | 5900 |  | 12.167 | 1009.86
70 | ТССЦ-104-0143 Приказ Минстроя России от 01.06.16 №380/пр | Плиты теплоизоляционные: перлитоцементные Кровли | м3 | -84.66 | 1663.96 |  |  |  |  | -140871
71 | ТССЦ-104-0729 Приказ Минстроя России от 01.06.16 №380/пр | Плиты минераловатные на синтетическом связующем Техно (ТУ 5762-043-17925162-2006), марки: ТЕХНОРУФ 70 Кровли | м3 | 84.66 | 1675.86 |  |  |  |  | 141878
72 | ТЕР10-01-002-01 Приказ Минстроя России от 12.11.14 №703/пр | Установка стропил (МДС35-IV п.4.7.При ремонте и реконструкции зданий и сооружений работы, аналогичные технологическим процессам в новом строительстве ОЗП=1,15; ЭМ=1,25 к расх.; ЗПМ=1,25; ТЗ=1,15; ТЗМ=1,25) Деревянные конструкции: НР (7122 руб.): 118%*0.9 от ФОТ СП (3591 руб.): 63%*0.85 от ФОТ | 1 м3 древесины в конструкции | 22.79 | 2826.15 | 291.17 | 48.25 | 3.06 |  | 64408 | 6636 | 1100 | 70 | 27.7035 | 631.36
73 | ТЕРр58-12-1 Приказ Минстроя России от 12.11.14 №703/пр | Устройство обрешетки сплошной из досок Крыши, кровли (ремонтно-строительные): НР (163 руб.): 83% от ФОТ СП (127 руб.): 65% от ФОТ | 100 м2 | 0.6 | 3050.33 | 319.57 | 41.13 | 7.19 |  | 1830 | 192 | 25 | 4 | 31.83 | 19.1
74 | ТССЦ-102-0073 Приказ Минстроя России от 01.06.16 №380/пр | Доски необрезные хвойных пород длиной: 4-6,5 м, все ширины, толщиной 25 мм, III сорта Крыши, кровли (ремонтно-строительные) | м3 | -1.584 | 985 |  |  |  |  | -1560
75 | ТССЦ-102-0116 Приказ Минстроя России от 12.11.14 №703/пр | Доски обрезные хвойных пород длиной 2-3,75 м, шириной 75-150 мм, толщиной 32-40 мм, II сорта Крыши, кровли (ремонтно-строительные) | м3 | 1.8 | 1683 |  |  |  |  | 3029
76 | ТЕРр58-12-2 Приказ Минстроя России от 12.11.14 №703/пр | Устройство обрешетки с прозорами из досок и брусков под кровлю: из листовой стали Крыши, кровли (ремонтно-строительные): НР (930 руб.): 83% от ФОТ СП (728 руб.): 65% от ФОТ | 100 м2 | 5.1 | 2091.2 | 214.35 | 26.8 | 5.23 |  | 10665 | 1093 | 137 | 27 | 21.35 | 108.89
77 | ТССЦ-102-0077 Приказ Минстроя России от 01.06.16 №380/пр | Доски необрезные хвойных пород длиной: 4-6,5 м, все ширины, толщиной 32-40 мм, III сорта Крыши, кровли (ремонтно-строительные) | м3 | -9.18 | 994.76 |  |  |  |  | -9132
78 | ТССЦ-102-0116 Приказ Минстроя России от 12.11.14 №703/пр | Доски обрезные хвойных пород длиной 2-3,75 м, шириной 75-150 мм, толщиной 32-40 мм, II сорта Крыши, кровли (ремонтно-строительные) | м3 | 6.3 | 1683 |  |  |  |  | 10603
79 | ТЕР26-02-014-01 Приказ Минстроя России от 12.11.14 №703/пр | Огнезащитное покрытие деревянных конструкций мансард и элементов кровли составом «АТТИК»/Стропильная система// (МДС35-IV п.4.7.При ремонте и реконструкции зданий и сооружений работы, аналогичные технологическим процессам в новом строительстве ОЗП=1,15; ЭМ=1,25 к расх.; ЗПМ=1,25; ТЗ=1,15; ТЗМ=1,25) Теплоизоляционные работы: НР (2837 руб.): 100%*0.9 от ФОТ СП (1875 руб.): 70%*0.85 от ФОТ | 100 м2 обрабатываемой поверхности | 5.7 | 3724.98 | 553.02 | 168.86 |  |  | 21232 | 3152 | 963 |  | 47.633 | 271.51
80 | ТССЦ-113-0510 Приказ Минстроя России от 01.06.16 №380/пр | Состав огнезащитный: «АТТИК», пропиточный Теплоизоляционные работы | кг | -370.5 | 45.15 |  |  |  |  | -16728
81 | ТССЦ-113-2234 Приказ Минстроя России от 01.06.16 №380/пр | Биопирен "МИГ-09" Теплоизоляционные работы | кг | 370.5 | 19.99 |  |  |  |  | 7406
82 | ТЕР10-01-091-01 Приказ Минстроя России от 12.11.14 №703/пр | Антисептическая обработка деревянных конструкций составом "Пирилакс" при помощи аппарата аэрозольно-капельного распыления/обрешетка/ (МДС35-IV п.4.7.При ремонте и реконструкции зданий и сооружений работы, аналогичные технологическим процессам в новом строительстве ОЗП=1,15; ЭМ=1,25 к расх.; ЗПМ=1,25; ТЗ=1,15; ТЗМ=1,25) Деревянные конструкции: НР (853 руб.): 118%*0.9 от ФОТ СП (430 руб.): 63%*0.85 от ФОТ | 100 м2 обрабатываемой поверхности | 11,4 570*2/100 | 311.96 | 69.74 | 46.44 | 0.7 |  | 3556 | 795 | 529 | 8 | 5.865 | 66.86
83 | ТССЦ-113-8070 Приказ Минстроя России от 01.06.16 №380/пр | Антисептик-антипирен «ПИРИЛАКС-ТЕРМА» для древесины Деревянные конструкции | кг | -131.1 | 16.43 |  |  |  |  | -2154
84 | ТССЦ-113-2234 Приказ Минстроя России от 01.06.16 №380/пр | Биопирен "МИГ-09" Теплоизоляционные работы | кг | 131.1 | 19.99 |  |  |  |  | 2621
85 | ТЕР12-01-023-01(прим.) Приказ Минстроя России от 12.11.14 №703/пр | Устройство кровли из металлочерепицы по готовым прогонам: простая кровля (МДС35-IV п.4.7.При ремонте и реконструкции зданий и сооружений работы, аналогичные технологическим процессам в новом строительстве ОЗП=1,15; ЭМ=1,25 к расх.; ЗПМ=1,25; ТЗ=1,15; ТЗМ=1,25) Кровли: НР (3078 руб.): 120%*0.9 от ФОТ СП (1575 руб.): 65%*0.85 от ФОТ | 100 м2 кровли | 5.7 | 1258.54 | 483.86 | 189.69 | 16.13 |  | 7174 | 2758 | 1081 | 92 | 44.3095 | 252.56
86 | Прайс-лист | Профнастил оцинкованный окрашенный НС35,толщина металла 0,7мм. (цена 510:1,18:4,8=90,04руб) Материалы: НР 0% от ФОТ СП 0% от ФОТ | м2 | 570 570*1,0 | 90.04 |  |  |  |  | 51323
87 | ТССЦ-101-1998 Приказ Минстроя России от 01.06.16 №380/пр | Прокладки уплотнительные: пенополиуретановые открытопористые для металлочерепицы (1800*50*50 мм) Кровли | м | -91.2 | 26.78 |  |  |  |  | -2442
88 | ТССЦ-101-1846 Приказ Минстроя России от 01.06.16 №380/пр | Винты самонарезающие: с уплотнительной прокладкой 4,8х80 мм Кровли | 100 шт. | -4.617 | 26 |  |  |  |  | -120
89 | ТССЦ-101-1845 Приказ Минстроя России от 01.06.16 №380/пр | Винты самонарезающие: с уплотнительной прокладкой 4,8х35 мм Кровли | 100 шт. | -36.77 | 21 |  |  |  |  | -772
90 | ТССЦ-101-4640 Приказ Минстроя России от 01.06.16 №380/пр | Шурупы-саморезы кровельные окрашенные: 4,8х50 мм Теплоизоляционные работы | 100 шт. | 34,2 570*6/100 | 50.1 |  |  |  |  | 1713
91 | ТССЦ-101-2534 Приказ Минстроя России от 01.06.16 №380/пр | Костыль из квадратной стали Материалы | шт. | 48 | 12.46 |  |  |  |  | 598
92 | ТССЦ-204-0009 Приказ Минстроя России от 01.06.16 №380/пр | Горячекатаная арматурная сталь гладкая класса А-I, диаметром: 32-40 мм Материалы | т | 0.023 | 6572.7 |  |  |  |  | 151
93 | ТЕР10-01-008-04 Приказ Минстроя России от 12.11.14 №703/пр | Устройство: фронтонов (МДС35-IV п.4.7.При ремонте и реконструкции зданий и сооружений работы, аналогичные технологическим процессам в новом строительстве ОЗП=1,15; ЭМ=1,25 к расх.; ЗПМ=1,25; ТЗ=1,15; ТЗМ=1,25) Деревянные конструкции: НР (716 руб.): 118%*0.9 от ФОТ СП (361 руб.): 63%*0.85 от ФОТ | 100 м2 стен, фронтонов (за вычетом проемов) и развернутых поверхностей карнизов | 0.8 | 8262.12 | 843 | 115.99 |  |  | 6610 | 674 | 93 |  | 78.2 | 62.56
94 | ТССЦ-203-0367 Приказ Минстроя России от 01.06.16 №380/пр | Обшивка наружная и внутренняя из древесины тип: 0-1; 0-2; 0-3 толщиной 13 мм, шириной без гребня от 70 до 90 мм Деревянные конструкции | м3 | -1.264 | 3460.4 |  |  |  |  | -4374
95 | ТССЦ-101-5713 Приказ Минстроя России от 01.06.16 №380/пр | Плиты ориентированно-стружечные типа OSB-3, длиной 2500 мм, шириной 1250 мм, толщиной: 9 мм Деревянные конструкции | м2 | 82 | 37.09 |  |  |  |  | 3041
96 | ТЕР10-01-008-05 Приказ Минстроя России от 12.11.14 №703/пр | Устройство: карнизов и лобовая доска). (МДС35-IV п.4.7.При ремонте и реконструкции зданий и сооружений работы, аналогичные технологическим процессам в новом строительстве ОЗП=1,15; ЭМ=1,25 к расх.; ЗПМ=1,25; ТЗ=1,15; ТЗМ=1,25) Деревянные конструкции: НР (1318 руб.): 118%*0.9 от ФОТ СП (665 руб.): 63%*0.85 от ФОТ | 100 м2 стен, фронтонов (за вычетом проемов) и развернутых поверхностей карнизов | 0.7 | 7767.39 | 1772.77 | 100.46 |  |  | 5437 | 1241 | 70 |  | 164.45 | 115.12
97 | ТССЦ-203-0367 Приказ Минстроя России от 01.06.16 №380/пр | Обшивка наружная и внутренняя из древесины тип: 0-1; 0-2; 0-3 толщиной 13 мм, шириной без гребня от 70 до 90 мм Материалы | м3 | -0.742 | 3460.4 |  |  |  |  | -2568
98 | ТССЦ-203-0374 Приказ Минстроя России от 01.06.16 №380/пр | Обшивка наружная и внутренняя из древесины тип: 0-4 толщиной 19 мм, шириной без гребня от 90 до 115 мм Деревянные конструкции | м3 | 2.5 | 3031.8 |  |  |  |  | 7580
99 | ТЕР12-01-010-01 Приказ Минстроя России от 12.11.14 №703/пр | Устройство мелких покрытий (брандмауэры, парапеты, свесы и т.п.) из листовой оцинкованной стали (подшивка карниза) (МДС35-IV п.4.7.При ремонте и реконструкции зданий и сооружений работы, аналогичные технологическим процессам в новом строительстве ОЗП=1,15; ЭМ=1,25 к расх.; ЗПМ=1,25; ТЗ=1,15; ТЗМ=1,25) Кровли: НР (1059 руб.): 120%*0.9 от ФОТ СП (542 руб.): 65%*0.85 от ФОТ | 100 м2 покрытия | 0.7 | 12044.7 | 1397.77 | 44.85 | 4.09 |  | 8431 | 978 | 31 | 3 | 129.6625 | 90.76
100 | ТССЦ-101-1875 Приказ Минстроя России от 01.06.16 №380/пр | Сталь листовая оцинкованная толщиной листа: 0,7 мм Материалы | т | -0.5474 | 13325.93 |  |  |  |  | -7295
101 | Прайс-лист | Профнастил оцинкованный окрашенный НС35,толщина металла 0,7мм. (цена 510:1,18:4,8=90,04руб) Материалы: НР 0% от ФОТ СП 0% от ФОТ | м2 | 7 70*10% | 90.04 |  |  |  |  | 630
102 | ТЕР12-01-010-01 Приказ Минстроя России от 12.11.14 №703/пр | Устройство мелких покрытий (брандмауэры, парапеты, свесы и т.п.) из листовой оцинкованной стали (конек,вальмы, сл.окно ендовы). (МДС35-IV п.4.7.При ремонте и реконструкции зданий и сооружений работы, аналогичные технологическим процессам в новом строительстве ОЗП=1,15; ЭМ=1,25 к расх.; ЗПМ=1,25; ТЗ=1,15; ТЗМ=1,25) Кровли: НР (423 руб.): 120%*0.9 от ФОТ СП (217 руб.): 65%*0.85 от ФОТ | 100 м2 покрытия | 0,28 0,2+0,08 | 12044.7 | 1397.77 | 44.85 | 4.09 |  | 3373 | 391 | 13 | 1 | 129.6625 | 36.31
103 | ТССЦ-101-1875 Приказ Минстроя России от 01.06.16 №380/пр | Сталь листовая оцинкованная толщиной листа: 0,7 мм Прочие ремонтно-строительные работы | т | -0.219 | 13325.93 |  |  |  |  | -2918
104 | ТССЦ-101-5059 Приказ Минстроя России от 01.06.16 №380/пр | Лист плоский с полимерным покрытием размером 2х1,25 м, тип покрытия: полиэстер 25 мкм, толщиной 0,7 мм Прочие ремонтно-строительные работы | м2 | 21.9 | 123.9 |  |  |  |  | 2713
105 | ТЕР10-01-023-01 Приказ Минстроя России от 12.11.14 №703/пр | Укладка ходовых досок (МДС35-IV п.4.7.При ремонте и реконструкции зданий и сооружений работы, аналогичные технологическим процессам в новом строительстве ОЗП=1,15; ЭМ=1,25 к расх.; ЗПМ=1,25; ТЗ=1,15; ТЗМ=1,25) Деревянные конструкции: НР (4 руб.): 118%*0.9 от ФОТ СП (2 руб.): 63%*0.85 от ФОТ | 100 м ходов | 0.095 | 1262.47 | 46.32 | 15.89 | 1.64 |  | 120 | 4 | 2 |  | 4.37 | 0.42
106 | ТЕР07-05-039-18 Приказ Минстроя России от 12.11.14 №703/пр | Уплотнение стыков прокладками ПРП в 1 ряд в стенах, оконных, дверных и балконных блоках: насухо /в коньке крыши/ (МДС35-IV п.4.7.При ремонте и реконструкции зданий и сооружений работы, аналогичные технологическим процессам в новом строительстве ОЗП=1,15; ЭМ=1,25 к расх.; ЗПМ=1,25; ТЗ=1,15; ТЗМ=1,25) Бетонные и железобетонные сборные конструкции в жилищно-гражданском строительстве: НР (13 руб.): 155%*0.9 от ФОТ СП (8 руб.): 100%*0.85 от ФОТ | 100 м шва | 0.156 | 2438.12 | 54.61 | 12.06 |  |  | 380 | 9 | 2 |  | 4.761 | 0.74
107 | ТССЦ-101-1975 Приказ Минстроя России от 01.06.16 №380/пр | Прокладки уплотнительные: ПРП диаметром 30 мм Бетонные и железобетонные сборные конструкции в жилищно-гражданском строительстве | 100 м | -0.1638 | 2258.51 |  |  |  |  | -370
108 | ТССЦ-101-1998 Приказ Минстроя России от 01.06.16 №380/пр | Прокладки уплотнительные: пенополиуретановые открытопористые для металлочерепицы (1800*50*50 мм) Бетонные и железобетонные сборные конструкции в жилищно-гражданском строительстве | м | 15.6 | 26.78 |  |  |  |  | 418
109 | ТЕР09-03-050-01 Приказ Минстроя России от 12.11.14 №703/пр | Монтаж стальных плинтусов из гнутого профиля (МДС35-IV п.4.7.При ремонте и реконструкции зданий и сооружений работы, аналогичные технологическим процессам в новом строительстве ОЗП=1,15; ЭМ=1,25 к расх.; ЗПМ=1,25; ТЗ=1,15; ТЗМ=1,25) Строительные металлические конструкции: НР (33 руб.): 90%*0.9 от ФОТ СП (30 руб.): 85%*0.85 от ФОТ | 100 м плинтуса | 0.24 | 260.06 | 172.81 | 48.73 |  |  | 62 | 41 | 12 |  | 14.72 | 3.53
110 | ТССЦ-101-5019 Приказ Минстроя России от 12.11.14 №703/пр | Уголок из оцинкованной стали с покрытием Полиэстер наружный размером 50х50 мм Теплоизоляционные работы | м | 240 | 36.48 |  |  |  |  | 8755
Снегозадержание.
111 | ТЕР12-01-012-01 Приказ Минстроя России от 12.11.14 №703/пр | Ограждение кровель перилами (МДС35-IV п.4.7.При ремонте и реконструкции зданий и сооружений работы, аналогичные технологическим процессам в новом строительстве ОЗП=1,15; ЭМ=1,25 к расх.; ЗПМ=1,25; ТЗ=1,15; ТЗМ=1,25) Кровли: НР (50 руб.): 120%*0.9 от ФОТ СП (25 руб.): 65%*0.85 от ФОТ | 100 м ограждения | 0.5 | 4317.85 | 85.91 | 87.38 | 5.93 |  | 2159 | 43 | 44 | 3 | 7.6705 | 3.84
112 | ТССЦ-201-0777 Приказ Минстроя России от 01.06.16 №380/пр | Конструктивные элементы вспомогательного назначения: с преобладанием профильного проката собираемые из двух и более деталей, с отверстиями и без отверстий, соединяемые на сварке Строительные металлические конструкции | т | -0.15 | 13752 |  |  |  |  | -2063
113 | Прайс-лист | Снегозадержатель трубчатый (цена 1350:1,18:4,8=238,35руб.) -3 метровый Строительные металлические конструкции: НР 90%*0.9 от ФОТ СП 85%*0.85 от ФОТ | шт. | 16,666667 50/3 | 238.35 |  |  |  |  | 3973
114 | ТССЦ-101-4640 Приказ Минстроя России от 01.06.16 №380/пр | Шурупы-саморезы кровельные окрашенные: 4,8х50 мм Теплоизоляционные работы | 100 шт. | 2.08 | 50.1 |  |  |  |  | 104
115 | ТЕР13-03-002-16 Приказ Минстроя РБ от 23.07.10 №174 | Огрунтовка металлических поверхностей за один раз: грунтовкой "Унигрэм" (МДС35-IV п.4.7.При ремонте и реконструкции зданий и сооружений работы, аналогичные технологическим процессам в новом строительстве ОЗП=1,15; ЭМ=1,25 к расх.; ЗПМ=1,25; ТЗ=1,15; ТЗМ=1,25) Защита строительных конструкций и оборудования от коррозии: НР (15 руб.): 90%*0.9 от ФОТ СП (11 руб.): 70%*0.85 от ФОТ | 100 м2 окрашиваемой поверхности | 0.25 | 516.84 | 73.8 | 10.96 | 0.15 |  | 129 | 18 | 3 |  | 5.336 | 1.33
Дверь.
116 | ТЕР10-01-034-01 Приказ Минстроя России от 12.11.14 №703/пр | Установка в жилых и общественных зданиях оконных блоков из ПВХ профилей: глухих с площадью проема до 2 м2 (МДС35-IV п.4.7.При ремонте и реконструкции зданий и сооружений работы, аналогичные технологическим процессам в новом строительстве ОЗП=1,15; ЭМ=1,25 к расх.; ЗПМ=1,25; ТЗ=1,15; ТЗМ=1,25) Деревянные конструкции: НР (29 руб.): 118%*0.9 от ФОТ СП (14 руб.): 63%*0.85 от ФОТ | 100 м2 проемов | 0.0126 | 14825.89 | 2169.81 | 515.6 | 35.93 |  | 187 | 27 | 6 |  | 196.3625 | 2.47
117 | ТССЦ-203-0937 Приказ Минстроя России от 01.06.16 №380/пр | Блок оконный пластиковый: глухой, одностворчатый с однокамерным стеклопакетом (24 мм), площадью до 1,5 м2 (с жалюзями) Деревянные конструкции | м2 | 1.26 | 964.21 |  |  |  |  | 1215
118 | ТССЦ-110-0319 Приказ Минстроя России от 01.06.16 №380/пр | Штыри металлические Материалы | кг | 9 | 4.9 |  |  |  |  | 44
119 | ТЕР09-03-050-01 Приказ Минстроя России от 12.11.14 №703/пр | Монтаж стальных плинтусов из гнутого профиля (МДС35-IV п.4.7.При ремонте и реконструкции зданий и сооружений работы, аналогичные технологическим процессам в новом строительстве ОЗП=1,15; ЭМ=1,25 к расх.; ЗПМ=1,25; ТЗ=1,15; ТЗМ=1,25) Строительные металлические конструкции: НР (93 руб.): 90%*0.9 от ФОТ СП (83 руб.): 85%*0.85 от ФОТ | 100 м плинтуса | 0.667 | 260.06 | 172.81 | 48.73 |  |  | 173 | 115 | 33 |  | 14.72 | 9.82
120 | ТССЦ-110-0319 Приказ Минстроя России от 01.06.16 №380/пр | Штыри металлические Материалы | кг | 159 | 4.9 |  |  |  |  | 779
Слуховое окно -1шт.
121 | ТЕР10-01-003-01 Приказ Минстроя РБ от 23.07.10 №174 | Устройство слуховых окон (МДС35-IV п.4.7.При ремонте и реконструкции зданий и сооружений работы, аналогичные технологическим процессам в новом строительстве ОЗП=1,15; ЭМ=1,25 к расх.; ЗПМ=1,25; ТЗ=1,15; ТЗМ=1,25) Деревянные конструкции: НР (89 руб.): 118%*0.9 от ФОТ СП (45 руб.): 63%*0.85 от ФОТ | 1 слуховое окно | 1 | 431.35 | 82.19 | 28.08 | 2.25 |  | 431 | 82 | 28 | 2 | 7.6245 | 7.62
122 | ТЕР15-05-003-03 Приказ Минстроя России от 12.11.14 №703/пр | Остекление оконным стеклом толщиной 4 мм окон: с одинарным переплетом (МДС35-IV п.4.7.При ремонте и реконструкции зданий и сооружений работы, аналогичные технологическим процессам в новом строительстве ОЗП=1,15; ЭМ=1,25 к расх.; ЗПМ=1,25; ТЗ=1,15; ТЗМ=1,25) Отделочные работы: НР (4 руб.): 105%*0.9 от ФОТ СП (2 руб.): 55%*0.85 от ФОТ | 100 м2 площади проемов по наружному обводу коробок | 0.005 | 1204.97 | 787.34 | 77.84 | 4.7 |  | 6 | 4 |  |  | 73.0365 | 0.37
123 | ТССЦ-101-4005 Приказ Минстроя России от 01.06.16 №380/пр | Стекло листовое оконное толщиной: 4 мм Отделочные работы | м2 | 0.39 | 29.43 |  |  |  |  | 11
124 | ТССЦ-101-0924 Приказ Минстроя России от 01.06.16 №380/пр | Скобяные изделия для оконных блоков общественных зданий при заполнении отдельными элементами одностворных: высотой до 1,2 м Деревянные конструкции | компл. | 1 | 42.47 |  |  |  |  | 42
125 | ТЕРр69-7-1 Приказ Минстроя России от 12.11.14 №703/пр | Устройство: ходов на чердаке Прочие ремонтно-строительные работы: НР (125 руб.): 78% от ФОТ СП (80 руб.): 50% от ФОТ | 100 п. м ходов | 0.75 | 2068.71 | 210.91 | 14.15 | 2.78 |  | 1552 | 158 | 11 | 2 | 20.8 | 15.6
Стационарная лестница.
126 | ТЕР10-01-052-02 Приказ Минстроя России от 12.11.14 №703/пр | Устройство: внутриквартирных лестниц без подшивки (МДС35-IV п.4.7.При ремонте и реконструкции зданий и сооружений работы, аналогичные технологическим процессам в новом строительстве ОЗП=1,15; ЭМ=1,25 к расх.; ЗПМ=1,25; ТЗ=1,15; ТЗМ=1,25) Деревянные конструкции: НР (117 руб.): 118%*0.9 от ФОТ СП (59 руб.): 63%*0.85 от ФОТ | 1 м2 горизонтальной проекции | 1.92 | 518.75 | 57.05 | 6.58 |  |  | 996 | 110 | 13 |  | 4.692 | 9.01
Итого прямые затраты по разделу в ценах 2001г. | [9 empty] | 392722 | 37692 | 13515 | 570 |  | 3418.01
Накладные расходы | [9 empty] | 36429
Сметная прибыль | [9 empty] | 22603
Итоги по разделу 4 Крыша. :
Крыши, кровли (ремонтно-строительные) | [9 empty] | 26418 |  |  |  |  | 447.21
Кровли | [9 empty] | 25904 |  |  |  |  | 387.81
Работы по реконструкции зданий и сооружений (усиление и замена существующих конструкций, разборка и возведение отдельных конструктивных элементов) | [9 empty] | 3501 |  |  |  |  | 105.26
Стены (ремонтно-строительные) | [9 empty] | 36229 |  |  |  |  | 253.08
Полы | [9 empty] | 496 |  |  |  |  | 16.47
Теплоизоляционные работы | [9 empty] | 208472 |  |  |  |  | 1281.37
Деревянные конструкции | [9 empty] | 102509 |  |  |  |  | 895.42
Материалы | [9 empty] | 43662
Прочие ремонтно-строительные работы | [9 empty] | 1552 |  |  |  |  | 15.6
Бетонные и железобетонные сборные конструкции в жилищно-гражданском строительстве | [9 empty] | 449 |  |  |  |  | 0.74
Строительные металлические конструкции | [9 empty] | 2384 |  |  |  |  | 13.35
Защита строительных конструкций и оборудования от коррозии | [9 empty] | 155 |  |  |  |  | 1.33
Отделочные работы | [9 empty] | 23 |  |  |  |  | 0.37
Итого | [9 empty] | 451754 |  |  |  |  | 3418.01
В том числе:
Материалы | [9 empty] | 285589
Машины и механизмы | [9 empty] | 13515
ФОТ | [9 empty] | 38262
Накладные расходы | [9 empty] | 36429
Сметная прибыль | [9 empty] | 22603
Итого по разделу 4 Крыша. | [9 empty] | 451754 |  |  |  |  | 3418.01