## Дефектная ведомость
УТВЕРЖДАЮ
_____________________
ВЕДОМОСТЬ ОБЪЕМОВ РАБОТ
Строительные работы.
№ пп | Наименование | Ед. изм. | Кол. | Обоснование | Примечание
1 | 2 | 3 | 4 | 5 | 6
Раздел 2. Окна.
12 | Демонтаж оконных коробок: в каменных стенах с отбивкой штукатурки в откосах | 100 коробок | 0.06 | ТЕРр56-1-1
13 | Снятие подоконных досок: деревянных в каменных зданиях | 100 м2 | 0.09765 | ТЕРр56-3-2
17 | Блок оконный пластиковый: двустворчатый, с глухой и поворотно-откидной створкой, двухкамерным стеклопакетом (32 мм), площадью до 2,5 м2 | м2 | 8.58 | ТССЦ-203-0999
Раздел 4. Крыша.
56 | Разборка мелких покрытий и обделок из листовой стали: поясков, сандриков, желобов, отливов, свесов и т.п. | 100 м труб и покрытий | 0.22 | ТЕРр58-3-1
57 | Разборка слуховых окон: прямоугольных односкатных | 100 окон | 0.01 | ТЕРр58-2-2
58 | Демонтаж мелких покрытий (брандмауэры, парапеты, свесы и т.п.) из листовой оцинкованной стали | 100 м2 покрытия | 0.055 | ТЕР12-01-010-01
59 | Разборка покрытий кровель: из волнистых и полуволнистых асбестоцементных листов | 100 м2 покрытия | 5.7 | ТЕР46-04-008-04
60 | Разборка деревянных элементов конструкций крыш: обрешетки из брусков с прозорами | 100 м2 кровли | 5.7 | ТЕРр58-1-1
61 | Разборка деревянных элементов конструкций крыш: стропил со стойками и подкосами из брусьев и бревен (90%) | 100 м2 кровли | 5,13 570*90%/100 | ТЕРр58-1-3
62 | Разборка деревянных элементов конструкций крыш: мауэрлатов | 100 м2 кровли | 5,13 570*90%/100 | ТЕРр58-1-4
63 | Разборка теплоизоляции на кровле из: ваты минеральной толщиной 100 мм /сняти естарого утеплителя/ | 100 м2 покрытия кровли | 4.15 | ТЕРр58-17-2
64 | Кладка отдельных участков из кирпича: наружных стен средней сложности (карнизная стена). | 100 м3 кладки | 0.403 | ТЕРр53-20-2
65 | Кладка отдельных участков кирпичных стен и заделка проемов в кирпичных стенах при объеме кладки в одном месте: до 5 м3 (кирпичные столбики) | 1 м3 | 1 | ТЕР46-02-007-01
66 | Устройство пароизоляции из полиэтиленовой пленки в один слой насухо | 100 м2 поверхности | 4.15 | ТЕР11-01-050-01
67 | Пленка полиэтиленовая толщиной: 0,2-0,5 мм | м2 | -508 | ТССЦ-113-0324
68 | ИЗОСПАН D | м2 | 456.5 | ТССЦ-101-7200
69 | Изоляция покрытий и перекрытий изделиями из волокнистых и зернистых материалов насухо | 1 м3 изоляции | 83 | ТЕР26-01-039-01
70 | Плиты теплоизоляционные: перлитоцементные | м3 | -84.66 | ТССЦ-104-0143
71 | Плиты минераловатные на синтетическом связующем Техно (ТУ 5762-043-17925162-2006), марки: ТЕХНОРУФ 70 | м3 | 84.66 | ТССЦ-104-0729
72 | Установка стропил | 1 м3 древесины в конструкции | 22.79 | ТЕР10-01-002-01
73 | Устройство обрешетки сплошной из досок | 100 м2 | 0.6 | ТЕРр58-12-1
74 | Доски необрезные хвойных пород длиной: 4-6,5 м, все ширины, толщиной 25 мм, III сорта | м3 | -1.584 | ТССЦ-102-0073
75 | Доски обрезные хвойных пород длиной 2-3,75 м, шириной 75-150 мм, толщиной 32-40 мм, II сорта | м3 | 1.8 | ТССЦ-102-0116
76 | Устройство обрешетки с прозорами из досок и брусков под кровлю: из листовой стали | 100 м2 | 5.1 | ТЕРр58-12-2
77 | Доски необрезные хвойных пород длиной: 4-6,5 м, все ширины, толщиной 32-40 мм, III сорта | м3 | -9.18 | ТССЦ-102-0077
78 | Доски обрезные хвойных пород длиной 2-3,75 м, шириной 75-150 мм, толщиной 32-40 мм, II сорта | м3 | 6.3 | ТССЦ-102-0116
79 | Огнезащитное покрытие деревянных конструкций мансард и элементов кровли составом «АТТИК»/Стропильная система// | 100 м2 обрабатываемой поверхности | 5.7 | ТЕР26-02-014-01
80 | Состав огнезащитный: «АТТИК», пропиточный | кг | -370.5 | ТССЦ-113-0510
81 | Биопирен "МИГ-09" | кг | 370.5 | ТССЦ-113-2234
82 | Антисептическая обработка деревянных конструкций составом "Пирилакс" при помощи аппарата аэрозольно-капельного распыления/обрешетка/ | 100 м2 обрабатываемой поверхности | 11,4 570*2/100 | ТЕР10-01-091-01
83 | Антисептик-антипирен «ПИРИЛАКС-ТЕРМА» для древесины | кг | -131.1 | ТССЦ-113-8070
84 | Биопирен "МИГ-09" | кг | 131.1 | ТССЦ-113-2234
85 | Устройство кровли из металлочерепицы по готовым прогонам: простая кровля | 100 м2 кровли | 5.7 | ТЕР12-01-023-01(прим.)
86 | Профнастил оцинкованный окрашенный НС35,толщина металла 0,7мм. (цена 510:1,18:4,8=90,04руб) | м2 | 570 570*1,0 | Прайс-лист
87 | Прокладки уплотнительные: пенополиуретановые открытопористые для металлочерепицы (1800*50*50 мм) | м | -91.2 | ТССЦ-101-1998
88 | Винты самонарезающие: с уплотнительной прокладкой 4,8х80 мм | 100 шт. | -4.617 | ТССЦ-101-1846
89 | Винты самонарезающие: с уплотнительной прокладкой 4,8х35 мм | 100 шт. | -36.77 | ТССЦ-101-1845
90 | Шурупы-саморезы кровельные окрашенные: 4,8х50 мм | 100 шт. | 34,2 570*6/100 | ТССЦ-101-4640
91 | Костыль из квадратной стали | шт. | 48 | ТССЦ-101-2534
92 | Горячекатаная арматурная сталь гладкая класса А-I, диаметром: 32-40 мм | т | 0.023 | ТССЦ-204-0009
93 | Устройство: фронтонов | 100 м2 стен, фронтонов (за вычетом проемов) и развернутых поверхностей карнизов | 0.8 | ТЕР10-01-008-04
94 | Обшивка наружная и внутренняя из древесины тип: 0-1; 0-2; 0-3 толщиной 13 мм, шириной без гребня от 70 до 90 мм | м3 | -1.264 | ТССЦ-203-0367
95 | Плиты ориентированно-стружечные типа OSB-3, длиной 2500 мм, шириной 1250 мм, толщиной: 9 мм | м2 | 82 | ТССЦ-101-5713
96 | Устройство: карнизов и лобовая доска). | 100 м2 стен, фронтонов (за вычетом проемов) и развернутых поверхностей карнизов | 0.7 | ТЕР10-01-008-05
97 | Обшивка наружная и внутренняя из древесины тип: 0-1; 0-2; 0-3 толщиной 13 мм, шириной без гребня от 70 до 90 мм | м3 | -0.742 | ТССЦ-203-0367
98 | Обшивка наружная и внутренняя из древесины тип: 0-4 толщиной 19 мм, шириной без гребня от 90 до 115 мм | м3 | 2.5 | ТССЦ-203-0374
99 | Устройство мелких покрытий (брандмауэры, парапеты, свесы и т.п.) из листовой оцинкованной стали (подшивка карниза) | 100 м2 покрытия | 0.7 | ТЕР12-01-010-01
100 | Сталь листовая оцинкованная толщиной листа: 0,7 мм | т | -0.5474 | ТССЦ-101-1875
101 | Профнастил оцинкованный окрашенный НС35,толщина металла 0,7мм. (цена 510:1,18:4,8=90,04руб) | м2 | 7 70*10% | Прайс-лист
102 | Устройство мелких покрытий (брандмауэры, парапеты, свесы и т.п.) из листовой оцинкованной стали (конек,вальмы, сл.окно ендовы). | 100 м2 покрытия | 0,28 0,2+0,08 | ТЕР12-01-010-01
103 | Сталь листовая оцинкованная толщиной листа: 0,7 мм | т | -0.219 | ТССЦ-101-1875
104 | Лист плоский с полимерным покрытием размером 2х1,25 м, тип покрытия: полиэстер 25 мкм, толщиной 0,7 мм | м2 | 21.9 | ТССЦ-101-5059
105 | Укладка ходовых досок | 100 м ходов | 0.095 | ТЕР10-01-023-01
106 | Уплотнение стыков прокладками ПРП в 1 ряд в стенах, оконных, дверных и балконных блоках: насухо /в коньке крыши/ | 100 м шва | 0.156 | ТЕР07-05-039-18
107 | Прокладки уплотнительные: ПРП диаметром 30 мм | 100 м | -0.1638 | ТССЦ-101-1975
108 | Прокладки уплотнительные: пенополиуретановые открытопористые для металлочерепицы (1800*50*50 мм) | м | 15.6 | ТССЦ-101-1998
109 | Монтаж стальных плинтусов из гнутого профиля | 100 м плинтуса | 0.24 | ТЕР09-03-050-01
110 | Уголок из оцинкованной стали с покрытием Полиэстер наружный размером 50х50 мм | м | 240 | ТССЦ-101-5019
Снегозадержание.
111 | Ограждение кровель перилами | 100 м ограждения | 0.5 | ТЕР12-01-012-01
112 | Конструктивные элементы вспомогательного назначения: с преобладанием профильного проката собираемые из двух и более деталей, с отверстиями и без отверстий, соединяемые на сварке | т | -0.15 | ТССЦ-201-0777
113 | Снегозадержатель трубчатый (цена 1350:1,18:4,8=238,35руб.) -3 метровый | шт. | 16,666667 50/3 | Прайс-лист
114 | Шурупы-саморезы кровельные окрашенные: 4,8х50 мм | 100 шт. | 2.08 | ТССЦ-101-4640
115 | Огрунтовка металлических поверхностей за один раз: грунтовкой "Унигрэм" | 100 м2 окрашиваемой поверхности | 0.25 | ТЕР13-03-002-16
Дверь.
116 | Установка в жилых и общественных зданиях оконных блоков из ПВХ профилей: глухих с площадью проема до 2 м2 | 100 м2 проемов | 0.0126 | ТЕР10-01-034-01
117 | Блок оконный пластиковый: глухой, одностворчатый с однокамерным стеклопакетом (24 мм), площадью до 1,5 м2 (с жалюзями) | м2 | 1.26 | ТССЦ-203-0937
118 | Штыри металлические | кг | 9 | ТССЦ-110-0319
119 | Монтаж стальных плинтусов из гнутого профиля | 100 м плинтуса | 0.667 | ТЕР09-03-050-01
120 | Штыри металлические | кг | 159 | ТССЦ-110-0319
Слуховое окно -1шт.
121 | Устройство слуховых окон | 1 слуховое окно | 1 | ТЕР10-01-003-01
122 | Остекление оконным стеклом толщиной 4 мм окон: с одинарным переплетом | 100 м2 площади проемов по наружному обводу коробок | 0.005 | ТЕР15-05-003-03
123 | Стекло листовое оконное толщиной: 4 мм | м2 | 0.39 | ТССЦ-101-4005
124 | Скобяные изделия для оконных блоков общественных зданий при заполнении отдельными элементами одностворных: высотой до 1,2 м | компл. | 1 | ТССЦ-101-0924
125 | Устройство: ходов на чердаке | 100 п. м ходов | 0.75 | ТЕРр69-7-1
Стационарная лестница.
126 | Устройство: внутриквартирных лестниц без подшивки | 1 м2 горизонтальной проекции | 1.92 | ТЕР10-01-052-02