## ЛСР по форме №4 с материалами
СОГЛАСОВАНО: | [8 empty] | УТВЕРЖДАЮ:
_______________ | [8 empty] | __________________
" _____ " ________________ 2021 г. | [8 empty] | "______ " _______________2021 г.
(наименование стройки)
ЛОКАЛЬНЫЙ СМЕТНЫЙ РАСЧЕТ №
(локальная смета)
на | замена окон
(наименование работ и затрат, наименование объекта)
Основание:
| Сметная стоимость строительных работ _______________________________________________________________________________________________ |  | ___________________________100538,00 |  | руб.
| Средства на оплату труда _______________________________________________________________________________________________ |  | ___________________________8916,31 |  | руб.
| Сметная трудоемкость _______________________________________________________________________________________________ |  | _______________________________________________________________________________________________48,35 |  | чел.час
Составлен(а) в текущих (прогнозных) ценах по состоянию на 1 кв. 2021 г.
№ пп | Шифр и номер позиции норматива | Наименование работ и затрат, единица измерения | Количество | Стоимость единицы, руб. |  |  | Общая стоимость, руб. |  |  |  | Затраты труда рабочих, чел.-ч, не занятых обслуживанием машин
|  |  |  | всего | эксплуата- ции машин | мате- риалы | Всего | оплаты труда | эксплуата- ции машин | мате- риалы
|  |  |  | оплаты труда | в т.ч. оплаты труда |  |  |  | в т.ч. оплаты труда |  | на единицу | всего
1 | 2 | 3 | 4 | 5 | 6 | 7 | 8 | 9 | 10 | 11 | 12 | 13
Раздел 1. Новый раздел
1 | ФЕР46-04-012-01 Приказ Минстроя России от 26.12.2019 №876/пр | Разборка деревянных заполнений проемов: оконных с подоконными досками (100 м2) | 0,107 (8,9+1,8) / 100 | 1579,96 1338,01 | 241,95 104,49 |  | 169.06 | 143.17 | 25,89 11,18 |  | 165.39 | 17.7
2 | ФЕРр58-20-2 Приказ Минстроя России от 26.12.2019 №876/пр | Смена обделок из листовой стали (поясков, сандриков, отливов, карнизов) шириной: до 0,7 м (100 м) | 0,072 (6+1,2) / 100 | 643,64 539,27 | 8,32 2,59 | 96.05 | 46.35 | 38.83 | 0,6 0,19 | 6.92 | 63.22 | 4.55
3 | ФССЦ-08.3.05.05-0073 Приказ Минстроя России от 26.12.2019 №876/пр | Сталь листовая оцинкованная холоднокатаная толщиной: 1,6-2,4 мм (т) | 0.0202 | 9512.55 |  | 9512.55 | 192.15 |  |  | 192.15
4 | ФЕР10-01-034-05 Приказ Минстроя России от 26.12.2019 №876/пр | Установка в жилых и общественных зданиях оконных блоков из ПВХ профилей: поворотных (откидных, поворотно-откидных) с площадью проема до 2 м2 двухстворчатых (100 м2) | 0,018 1,8 / 100 | 10074,28 1639,19 | 270,55 61,81 | 8164.54 | 181.34 | 29.51 | 4,87 1,11 | 146.96 | 187.55 | 3.38
5 | ФЕР10-01-034-06 Приказ Минстроя России от 26.12.2019 №876/пр | Установка в жилых и общественных зданиях оконных блоков из ПВХ профилей: поворотных (откидных, поворотно-откидных) с площадью проема более 2 м2 двухстворчатых (100 м2) | 0,089 8,9 / 100 | 7605,48 1268,96 | 236,16 46,96 | 6100.36 | 676.89 | 112.94 | 21,02 4,18 | 542.93 | 145.19 | 12.92
6 | ФССЦ-09.4.03.05-0003 Приказ Минстроя России от 26.12.2019 №876/пр | Блоки оконные из алюминиевого комбинированного профиля одинарной конструкции: с двухкамерным стеклопакетом двухстворчатые, с неоткрываемой и поворотно-откидной створками (ГОСТ 23166-99) (м2) | 10,7 8,9+1,8 | 803.48 |  | 803.48 | 8597.24 |  |  | 8597.24
7 | ФЕР10-01-035-01 Приказ Минстроя России от 26.12.2019 №876/пр | Установка подоконных досок из ПВХ: в каменных стенах толщиной до 0,51 м (100 м) | 0,066 (5,4+1,2) / 100 | 2365,48 165,82 | 10,45 2,16 | 2189.21 | 156.12 | 10.94 | 0,69 0,14 | 144.49 | 19.44 | 1.28
8 | ФССЦ-11.3.03.01-0010 Приказ Минстроя России от 26.12.2019 №876/пр | Доски подоконные из ПВХ, ширина 500 мм (м) | 6,6 5,4+1,2 | 64.35 |  | 64.35 | 424.71 |  |  | 424.71
9 | ФЕР15-02-015-01 Приказ Минстроя России от 26.12.2019 №876/пр | Штукатурка поверхностей внутри здания известковым раствором простая: по камню и бетону стен (100 м2) | 0,082 (4,2+4) / 100 | 1379,95 504,29 | 65,21 39,64 | 810.45 | 113.16 | 41.35 | 5,35 3,25 | 66.46 | 55.6 | 4.56
10 | ФЕР15-04-005-01 Приказ Минстроя России от 26.12.2019 №876/пр | Окраска поливинилацетатными водоэмульсионными составами простая по штукатурке и сборным конструкциям: стен, подготовленным под окраску (100 м2) | 0,082 (4,2+4) / 100 | 172,71 123,79 | 5,57 1,07 | 43.35 | 14.16 | 10.15 | 0,46 0,09 | 3.55 | 13.8 | 1.13
11 | ФССЦ-14.3.02.01-0002 Приказ Минстроя России от 26.12.2019 №876/пр | Краска «Нортовская интерьерная» (кг) | 4.26 | 16.4 |  | 16.4 | 69.86 |  |  | 69.86
12 | ФЕР15-02-001-01 Приказ Минстроя России от 26.12.2019 №876/пр | Улучшенная штукатурка фасадов цементно-известковым раствором по камню: стен (100 м2) | 0,039 (2,1+1,8) / 100 | 1612,57 587,78 | 45,09 21,38 | 979.7 | 62.89 | 22.92 | 1,76 0,83 | 38.21 | 61.1 | 2.38
13 | ФЕРр62-26-4 Приказ Минстроя России от 09.02.2021 №51/пр. | Окраска перхлорвиниловыми красками по подготовленной поверхности фасадов: простых за 2 раза с земли и лесов (100 м2) | 0,039 (2,1+1,8) / 100 | 194,43 100,22 | 82,79 0,93 | 11.42 | 7.59 | 3.91 | 3,23 0,04 | 0.45 | 11.6 | 0.45
14 | ФССЦ-14.3.02.01-0004 Приказ Минстроя России от 26.12.2019 №876/пр | Краска «Нортовская фасадная ВД» (кг) | 2.09 | 4.09 |  | 4.09 | 8.55 |  |  | 8.55
Итого по разделу 1 Новый раздел | [6 empty] | 83535.6 |  |  |  |  | 48.35
Раздел 2. Вывоз мусора
15 | ФССЦпг-01-01-01-041 Приказ Минстроя России от 26.12.2019 №876/пр | Погрузо-разгрузочные работы при автомобильных перевозках: Погрузка мусора строительного с погрузкой вручную (1 т груза) (ПЗ=11,21 (ОЗП=11,21; ЭМ=11,21 к расх.; ЗПМ=11,21; МАТ=11,21 к расх.; ТЗ=11,21; ТЗМ=11,21)) | 0.0504 | 481.81 | 481.81 |  | 24.28 |  | 24.28
16 | ФССЦпг-03-21-01-015 Приказ Минстроя России от 26.12.2019 №876/пр | Перевозка грузов автомобилями-самосвалами грузоподъемностью 10 т работающих вне карьера на расстояние: I класс груза до 15 км (1 т груза) (ПЗ=8,53 (ОЗП=8,53; ЭМ=8,53 к расх.; ЗПМ=8,53; МАТ=8,53 к расх.; ТЗ=8,53; ТЗМ=8,53)) | 0.0504 | 114.13 | 114.13 |  | 5.75 |  | 5.75
Итого по разделу 2 Вывоз мусора | [6 empty] | 246.55
ИТОГИ ПО СМЕТЕ:
Итого прямые затраты по смете в базисных ценах | [6 empty] | 10750.1 | 413.72 | 93,90 21,01 | 10242.48 |  | 48.35
Итого прямые затраты по смете с учетом коэффициентов к итогам | [6 empty] | 69994.24 | 8485.39 | 770,93 430,92 | 60737.92 |  | 48.35
В том числе, справочно:
OOO "ПРЦЦС", прочие объекты индексы на 1 кв. 2021 г. ОЗП=20,51; ЭМ=8,21; ЗПМ=20,51; МАТ=5,93 (Поз. 1-12, 14, 13, 15-16) | [6 empty] | 59244.14 | 8071.68 | 677,02 409,91 | 50495.43
Накладные расходы | [6 empty] | 8845.71
В том числе, справочно:
80% ФОТ (от 81,01) (Поз. 13) | [6 empty] | 64.81
83% ФОТ (от 800,3) (Поз. 2-3) | [6 empty] | 664.25
105%*0,9 ФОТ (от 1611,88) (Поз. 9-12, 14) | [6 empty] | 1523.23
110%*0,9 ФОТ (от 3165,72) (Поз. 1) | [6 empty] | 3134.06
118%*0,9 ФОТ (от 3257,4) (Поз. 4-8) | [6 empty] | 3459.36
Сметная прибыль | [6 empty] | 4942.2
В том числе, справочно:
50% ФОТ (от 81,01) (Поз. 13) | [6 empty] | 40.51
55%*0,85 ФОТ (от 1611,88) (Поз. 9-12, 14) | [6 empty] | 753.55
63%*0,85 ФОТ (от 3257,4) (Поз. 4-8) | [6 empty] | 1744.34
65% ФОТ (от 800,3) (Поз. 2-3) | [6 empty] | 520.2
70%*0,85 ФОТ (от 3165,72) (Поз. 1) | [6 empty] | 1883.6
Итоги по смете:
Работы по реконструкции зданий и сооружений (усиление и замена существующих конструкций, разборка и возведение отдельных конструктивных элементов) | [6 empty] | 8166.64 |  |  |  |  | 17.7
Крыши, кровли (ремонтно-строительные) | [6 empty] | 3166.27 |  |  |  |  | 4.55
Деревянные конструкции | [6 empty] | 67015.99 |  |  |  |  | 17.58
Отделочные работы | [6 empty] | 4972 |  |  |  |  | 8.07
Малярные работы (ремонтно-строительные) | [6 empty] | 214.7 |  |  |  |  | 0.45
Погрузо-разгрузочные работы при автоперевозках | [6 empty] | 199.34
Перевозка грузов автотранспортом | [6 empty] | 47.21
Итого | [6 empty] | 83782.15 |  |  |  |  | 48.35
В том числе:
Материалы | [6 empty] | 60737.92
Машины и механизмы | [6 empty] | 770.93
ФОТ | [6 empty] | 8916.31
Накладные расходы | [6 empty] | 8845.71
Сметная прибыль | [6 empty] | 4942.2
НДС 20% от 83782,15 | [6 empty] | 16755.85
ВСЕГО по смете | [6 empty] | 100538 |  |  |  |  | 48.35
Составил: ___________________________
(должность, подпись, расшифровка)
Проверил: ___________________________
(должность, подпись, расшифровка)