## ЛСР 13 граф
СОГЛАСОВАНО: | [8 empty] | УТВЕРЖДАЮ:
________________ | [8 empty] | ________________
" _____ " ________________ 2021 г. | [8 empty] | "______ " _______________2021 г.
МАУ ДО г. Кудымкара "ДЮСШ"
(наименование стройки)
ЛОКАЛЬНЫЙ СМЕТНЫЙ РАСЧЕТ №
(локальная смета)
| на | устройство спортивного стадиона
(наименование работ и затрат, наименование объекта)
Основание:
|  | Сметная стоимость _______________________________________________________________________________________________ |  | ___________________________2986,657 |  | тыс. руб.
|  | строительных работ _______________________________________________________________________________________________ |  | _______________________________________________________________________________________________2399,601 |  | тыс. руб.
|  | монтажных работ _______________________________________________________________________________________________ |  | _______________________________________________________________________________________________89,280 |  | тыс. руб.
|  | Средства на оплату труда _______________________________________________________________________________________________ |  | ___________________________10,331 |  | тыс. руб.
|  | Сметная трудоемкость _______________________________________________________________________________________________ |  | _______________________________________________________________________________________________853,85 |  | чел.час
Составлен(а) в текущих (прогнозных) ценах по состоянию на 1 кв. 2021г.
№ пп | Обоснование | Наименование | Ед. изм. | Кол. | Стоимость единицы, руб. |  |  |  | Общая стоимость, руб.
[5 empty] | Всего | В том числе |  |  | Всего | В том числе
[6 empty] | Осн.З/п | Эк.Маш. | З/пМех |  | Осн.З/п | Эк.Маш. | З/пМех
1 | 2 | 3 | 4 | 5 | 6 | 7 | 8 | 9 | 10 | 11 | 12 | 13
Раздел 1. Новый раздел подготовка территории
1 | ФЕРр68-26-2 Приказ Минстроя России от 26.12.2019 №876/пр | Разборка заборов ИНДЕКС К ПОЗИЦИИ(справочно): 1 Письмо Минстрой РФ от 24.02.2021 г. № 6799-ИФ/09 СМР 1 кв. 2021 Объекты образования - прочие СМР=7,68 НР (65 руб.): 73%=104%*0,7 от ФОТ СП (48 руб.): 54%=60%*0,9 от ФОТ | 100 м2 | 0.204 | 435.95 | 435.95 |  |  | 89 | 89
2 | ФЕР09-08-001-01 Приказ Минстроя России от 26.12.2019 №876/пр | ДЕМОНТАЖ Установка металлических столбов высотой до 4 м: с погружением в бетонное основание (МДС38 п.3.3.1. Демонтаж (разборка) металлических конструкций ОЗП=0,7; ЭМ=0,7 к расх.; ЗПМ=0,7; МАТ=0 к расх.; ТЗ=0,7; ТЗМ=0,7) ИНДЕКС К ПОЗИЦИИ(справочно): 1 Письмо Минстрой РФ от 24.02.2021 г. № 6799-ИФ/09 СМР 1 кв. 2021 Объекты образования - прочие СМР=7,68 НР (60 руб.): 57%=90%*0.9 * 0,7 от ФОТ СП (69 руб.): 65%=85%*0.85 * 0,9 от ФОТ | 100 шт | 0.26 | 2614.49 | 212.81 | 2401.68 | 196.83 | 680 | 55 | 625 | 51
Раздел 2. Новый Раздел основание площадки
3 | ФЕР01-01-013-08 Приказ Минстроя России от 26.12.2019 №876/пр | Разработка грунта с погрузкой на автомобили-самосвалы экскаваторами с ковшом вместимостью: 0,65 (0,5-1) м3, группа грунтов 2 ИНДЕКС К ПОЗИЦИИ(справочно): 1 Письмо Минстрой РФ от 24.02.2021 г. № 6799-ИФ/09 СМР 1 кв. 2021 Объекты образования - прочие СМР=7,68 НР (64 руб.): 60%=95%*0.9 * 0,7 от ФОТ СП (40 руб.): 38%=50%*0.85 * 0,9 от ФОТ | 1000 м3 | 0.2295 | 3111.64 | 76.75 | 3030.55 | 385.16 | 714 | 18 | 696 | 88
4 | ФЕР01-01-036-01 Приказ Минстроя России от 26.12.2019 №876/пр | Планировка площадей бульдозерами мощностью: 59 кВт (80 л.с.) ИНДЕКС К ПОЗИЦИИ(справочно): 1 Письмо Минстрой РФ от 24.02.2021 г. № 6799-ИФ/09 СМР 1 кв. 2021 Объекты образования - прочие СМР=7,68 НР (1 руб.): 60%=95%*0.9 * 0,7 от ФОТ СП (1 руб.): 38%=50%*0.85 * 0,9 от ФОТ | 1000 м2 | 0.51 | 20.81 |  | 20.81 | 4.06 | 11 |  | 11 | 2
5 | ФЕР01-02-057-02 Приказ Минстроя России от 26.12.2019 №876/пр | Разработка грунта вручную в траншеях глубиной до 2 м без креплений с откосами, группа грунтов: 2 ИНДЕКС К ПОЗИЦИИ(справочно): 1 Письмо Минстрой РФ от 24.02.2021 г. № 6799-ИФ/09 СМР 1 кв. 2021 Объекты образования - прочие СМР=7,68 НР (23 руб.): 50%=80%*0.9 * 0,7 от ФОТ СП (15 руб.): 34%=45%*0.85 * 0,9 от ФОТ | 100 м3 | 0.0376 | 1201.2 | 1201.2 |  |  | 45 | 45
6 | ФЕР27-02-010-02 Приказ Минстроя России от 26.12.2019 №876/пр | Установка бортовых камней бетонных: при других видах покрытий ИНДЕКС К ПОЗИЦИИ(справочно): 1 Письмо Минстрой РФ от 24.02.2021 г. № 6799-ИФ/09 СМР 1 кв. 2021 Объекты образования - прочие СМР=7,68 НР (557 руб.): 99%=142%*0,7 от ФОТ СП (411 руб.): 73%=95%*0.85 * 0,9 от ФОТ | 100 м | 0.94 | 4353.58 | 590.51 | 73.02 | 8.7 | 4092 | 555 | 69 | 8
7 | ФССЦ-05.2.03.03-0033 Приказ Минстроя России от 26.12.2019 №876/пр | Камни бортовые БР 100.30.15, бетон В30 (М400) ИНДЕКС К ПОЗИЦИИ(справочно): 1 Письмо Минстрой РФ от 24.02.2021 г. № 6799-ИФ/09 СМР 1 кв. 2021 Объекты образования - прочие СМР=7,68 | м3 | 4.042 | 1652.07 |  |  |  | 6678
8 | ФЕР27-04-001-02 Приказ Минстроя России от 01.06.2020 №294/пр | Устройство подстилающих и выравнивающих слоев оснований: из песчано-гравийной смеси, дресвы ИНДЕКС К ПОЗИЦИИ(справочно): 1 Письмо Минстрой РФ от 24.02.2021 г. № 6799-ИФ/09 СМР 1 кв. 2021 Объекты образования - прочие СМР=7,68 НР (304 руб.): 99%=142%*0,7 от ФОТ СП (224 руб.): 73%=95%*0.85 * 0,9 от ФОТ | 100 м3 | 1.0335 | 3490.33 | 115.49 | 3357.76 | 181.59 | 3607 | 119 | 3470 | 188
9 | ФССЦ-02.2.04.03-0003 Приказ Минстроя России от 26.12.2019 №876/пр | Смесь песчано-гравийная природная ИНДЕКС К ПОЗИЦИИ(справочно): 1 Письмо Минстрой РФ от 24.02.2021 г. № 6799-ИФ/09 СМР 1 кв. 2021 Объекты образования - прочие СМР=7,68 | м3 | 126.148 | 60 |  |  |  | 7569
10 | ФЕР27-04-016-04 Приказ Минстроя России от 01.06.2020 №294/пр | Устройство прослойки из нетканого синтетического материала (НСМ) в земляном полотне: сплошной ИНДЕКС К ПОЗИЦИИ(справочно): 1 Письмо Минстрой РФ от 24.02.2021 г. № 6799-ИФ/09 СМР 1 кв. 2021 Объекты образования - прочие СМР=7,68 НР (137 руб.): 99%=142%*0,7 от ФОТ СП (101 руб.): 73%=95%*0.85 * 0,9 от ФОТ | 1000 м2 | 0.51 | 778.31 | 219.94 | 557.59 | 51.27 | 397 | 112 | 284 | 26
11 | ФССЦ-01.7.12.05-0056 Приказ Минстроя России от 26.12.2019 №876/пр | Нетканый геотекстиль: Дорнит 350 г/м2 ИНДЕКС К ПОЗИЦИИ(справочно): 1 Письмо Минстрой РФ от 24.02.2021 г. № 6799-ИФ/09 СМР 1 кв. 2021 Объекты образования - прочие СМР=7,68 | м2 | 561 | 7.91 |  |  |  | 4438
12 | ФЕР27-04-006-01 Приказ Минстроя России от 01.06.2020 №294/пр | Устройство оснований толщиной 15 см из щебня фракции 40-70 мм при укатке каменных материалов с пределом прочности на сжатие свыше 68,6 до 98,1 МПа (свыше 700 до 1000 кгс/см2): однослойных ИНДЕКС К ПОЗИЦИИ(справочно): 1 Письмо Минстрой РФ от 24.02.2021 г. № 6799-ИФ/09 СМР 1 кв. 2021 Объекты образования - прочие СМР=7,68 НР (353 руб.): 99%=142%*0,7 от ФОТ СП (261 руб.): 73%=95%*0.85 * 0,9 от ФОТ | 1000 м2 | 0.51 | 30034.54 | 269.61 | 7442.38 | 429.14 | 15318 | 138 | 3796 | 219
13 | ФЕР27-06-026-01 Приказ Минстроя России от 26.12.2019 №876/пр | Розлив вяжущих материалов ИНДЕКС К ПОЗИЦИИ(справочно): 1 Письмо Минстрой РФ от 24.02.2021 г. № 6799-ИФ/09 СМР 1 кв. 2021 Объекты образования - прочие СМР=7,68 НР (3 руб.): 99%=142%*0,7 от ФОТ СП (2 руб.): 73%=95%*0.85 * 0,9 от ФОТ | т | 0.408 | 39.1 |  | 39.1 | 7.15 | 16 |  | 16 | 3
14 | ФССЦ-01.2.03.07-0026 Приказ Минстроя России от 26.12.2019 №876/пр | Эмульсия битумно-катионная ЭБК-3 ИНДЕКС К ПОЗИЦИИ(справочно): 1 Письмо Минстрой РФ от 24.02.2021 г. № 6799-ИФ/09 СМР 1 кв. 2021 Объекты образования - прочие СМР=7,68 | т | 0.4202 | 2696.76 |  |  |  | 1133
15 | ФЕР27-06-031-01 Приказ Минстроя России от 01.06.2020 №294/пр | Устройство покрытия из горячих асфальтобетонных смесей асфальтоукладчиками: третьего типоразмера, ширина укладки до 6 м, толщина слоя 4 см ИНДЕКС К ПОЗИЦИИ(справочно): 1 Письмо Минстрой РФ от 24.02.2021 г. № 6799-ИФ/09 СМР 1 кв. 2021 Объекты образования - прочие СМР=7,68 НР (130 руб.): 99%=142%*0,7 от ФОТ СП (96 руб.): 73%=95%*0.85 * 0,9 от ФОТ | 1000 м2 | 0.51 | 5721.76 | 154.49 | 4510.84 | 101.52 | 2918 | 79 | 2301 | 52
16 | ФССЦ-04.2.01.02-0006 прим. Приказ Минстроя России от 20.10.2020 №636/пр | Смеси асфальтобетонные пористые крупнозернистые марка II ИНДЕКС К ПОЗИЦИИ(справочно): 1 Письмо Минстрой РФ от 24.02.2021 г. № 6799-ИФ/09 СМР 1 кв. 2021 Объекты образования - прочие СМР=7,68 | т | 47.18 | 451.06 |  |  |  | 21281
17 | ФЕР27-06-031-01 Приказ Минстроя России от 01.06.2020 №294/пр | Устройство покрытия из горячих асфальтобетонных смесей асфальтоукладчиками: третьего типоразмера, ширина укладки до 6 м, толщина слоя 4 см ИНДЕКС К ПОЗИЦИИ(справочно): 1 Письмо Минстрой РФ от 24.02.2021 г. № 6799-ИФ/09 СМР 1 кв. 2021 Объекты образования - прочие СМР=7,68 НР (130 руб.): 99%=142%*0,7 от ФОТ СП (96 руб.): 73%=95%*0.85 * 0,9 от ФОТ | 1000 м2 | 0.51 | 5721.76 | 154.49 | 4510.84 | 101.52 | 2918 | 79 | 2301 | 52
18 | ФССЦ-04.2.01.02-0006 прим. Приказ Минстроя России от 20.10.2020 №636/пр | Смеси асфальтобетонные пористые крупнозернистые марка II ИНДЕКС К ПОЗИЦИИ(справочно): 1 Письмо Минстрой РФ от 24.02.2021 г. № 6799-ИФ/09 СМР 1 кв. 2021 Объекты образования - прочие СМР=7,68 | т | 49.27 | 451.06 |  |  |  | 22224
19 | ФЕР11-01-023-05 Приказ Минстроя России от 26.12.2019 №876/пр | Устройство покрытий бесшовных толщиной 5 мм: эпоксидно-каучуковых (МАТ=0 к расх.) ИНДЕКС К ПОЗИЦИИ(справочно): 1 Письмо Минстрой РФ от 24.02.2021 г. № 6799-ИФ/09 СМР 1 кв. 2021 Объекты образования - прочие СМР=7,68 НР (3978 руб.): 77%=123%*0.9 * 0,7 от ФОТ СП (2945 руб.): 57%=75%*0.85 * 0,9 от ФОТ | 100 м2 | 5.1 | 1097.33 | 941.09 | 156.24 | 71.78 | 5596 | 4800 | 796 | 366
20 | ФССЦ-01.6.03.02-0005 прим. Приказ Минстроя России от 26.12.2019 №876/пр | Покрытие бесшовное пористое водопроницаемое для спортивных площадок, цветное в один цвет, толщиной 10 мм "Универсум" ИНДЕКС К ПОЗИЦИИ(справочно): 1 Письмо Минстрой РФ от 24.02.2021 г. № 6799-ИФ/09 СМР 1 кв. 2021 Объекты образования - прочие СМР=7,68 | м2 | 510 | 166.85 |  |  |  | 85094
21 | ФЕР27-09-016-01 Приказ Минстроя России от 01.06.2020 №294/пр | Разметка проезжей части краской сплошной линией шириной: 0,1 м ИНДЕКС К ПОЗИЦИИ(справочно): 1 Письмо Минстрой РФ от 24.02.2021 г. № 6799-ИФ/09 СМР 1 кв. 2021 Объекты образования - прочие СМР=7,68 НР (15 руб.): 99%=142%*0,7 от ФОТ СП (11 руб.): 73%=95%*0.85 * 0,9 от ФОТ | км | 0.28 | 238.21 | 28.11 | 177.58 | 25.59 | 67 | 8 | 50 | 7
22 | ФССЦ-14.4.04.08-0001 Приказ Минстроя России от 26.12.2019 №876/пр | Эмаль ПФ-115 белая ИНДЕКС К ПОЗИЦИИ(справочно): 1 Письмо Минстрой РФ от 24.02.2021 г. № 6799-ИФ/09 СМР 1 кв. 2021 Объекты образования - прочие СМР=7,68 | кг | 11.76 | 12.27 |  |  |  | 144
Раздел 3. Новый Раздел устройство ограждения
23 | ФЕР09-08-001-01 Приказ Минстроя России от 26.12.2019 №876/пр | Установка металлических столбов высотой до 4 м: с погружением в бетонное основание ИНДЕКС К ПОЗИЦИИ(справочно): 1 Письмо Минстрой РФ от 24.02.2021 г. № 6799-ИФ/09 СМР 1 кв. 2021 Объекты образования - прочие СМР=7,68 НР (147 руб.): 57%=90%*0.9 * 0,7 от ФОТ СП (168 руб.): 65%=85%*0.85 * 0,9 от ФОТ | 100 шт | 0.44 | 3968.08 | 304.01 | 3430.97 | 281.18 | 1746 | 134 | 1510 | 124
24 | ФССЦ-04.1.02.01-0005 Приказ Минстроя России от 26.12.2019 №876/пр | Смеси бетонные мелкозернистого бетона (БСМ), класс В12,5 (М150) ИНДЕКС К ПОЗИЦИИ(справочно): 1 Письмо Минстрой РФ от 24.02.2021 г. № 6799-ИФ/09 СМР 1 кв. 2021 Объекты образования - прочие СМР=7,68 | м3 | 2.7896 | 480 |  |  |  | 1339
25 | ФССЦ-23.3.03.02-0068 Приказ Минстроя России от 26.12.2019 №876/пр | Трубы стальные бесшовные горячедеформированные со снятой фаской из стали марок 15, 20, 35, наружный диаметр 102 мм, толщина стенки 3,5 мм ИНДЕКС К ПОЗИЦИИ(справочно): 1 Письмо Минстрой РФ от 24.02.2021 г. № 6799-ИФ/09 СМР 1 кв. 2021 Объекты образования - прочие СМР=7,68 | м | 198 | 75.05 |  |  |  | 14860
26 | ФЕР09-08-002-06 Приказ Минстроя России от 26.12.2019 №876/пр | Устройство заграждений из готовых металлических решетчатых панелей: высотой более 2 м ИНДЕКС К ПОЗИЦИИ(справочно): 1 Письмо Минстрой РФ от 24.02.2021 г. № 6799-ИФ/09 СМР 1 кв. 2021 Объекты образования - прочие СМР=7,68 НР (201 руб.): 57%=90%*0.9 * 0,7 от ФОТ СП (229 руб.): 65%=85%*0.85 * 0,9 от ФОТ | 10 шт | 4.6 | 94.8 | 65.6 | 29.2 | 10.9 | 436 | 302 | 134 | 50
27 | ФЕР09-08-002-07 Приказ Минстроя России от 26.12.2019 №876/пр | Устройство калиток из готовых металлических решетчатых панелей ИНДЕКС К ПОЗИЦИИ(справочно): 1 Письмо Минстрой РФ от 24.02.2021 г. № 6799-ИФ/09 СМР 1 кв. 2021 Объекты образования - прочие СМР=7,68 НР (4 руб.): 57%=90%*0.9 * 0,7 от ФОТ СП (5 руб.): 65%=85%*0.85 * 0,9 от ФОТ | 10 шт | 0.2 | 42.36 | 28.23 | 14.13 | 4.64 | 8 | 6 | 2 | 1
28 | ФССЦ-07.2.07.04-0011 Приказ Минстроя России от 26.12.2019 №876/пр | Конструкции сварные индивидуальные прочие, масса сборочной единицы до 0,1 т ИНДЕКС К ПОЗИЦИИ(справочно): 1 Письмо Минстрой РФ от 24.02.2021 г. № 6799-ИФ/09 СМР 1 кв. 2021 Объекты образования - прочие СМР=7,68 | т | 3.273 | 10508 |  |  |  | 34393
29 | ФЕР13-03-002-04 Приказ Минстроя России от 26.12.2019 №876/пр | Огрунтовка металлических поверхностей за один раз: грунтовкой ГФ-021 ИНДЕКС К ПОЗИЦИИ(справочно): 1 Письмо Минстрой РФ от 24.02.2021 г. № 6799-ИФ/09 СМР 1 кв. 2021 Объекты образования - прочие СМР=7,68 НР (99 руб.): 57%=90%*0.9 * 0,7 от ФОТ СП (94 руб.): 54%=70%*0.85 * 0,9 от ФОТ | 100 м2 | 3.0522 | 217.81 | 56.55 | 9.22 | 0.22 | 665 | 173 | 28 | 1
30 | ФЕР13-03-004-26 Приказ Минстроя России от 26.12.2019 №876/пр | Окраска металлических огрунтованных поверхностей: эмалью ПФ-115 ИНДЕКС К ПОЗИЦИИ(справочно): 1 Письмо Минстрой РФ от 24.02.2021 г. № 6799-ИФ/09 СМР 1 кв. 2021 Объекты образования - прочие СМР=7,68 НР (34 руб.): 57%=90%*0.9 * 0,7 от ФОТ СП (32 руб.): 54%=70%*0.85 * 0,9 от ФОТ | 100 м2 | 3.0522 | 163.49 | 19.32 | 6.01 | 0.22 | 499 | 59 | 18 | 1
Раздел 4. Новый Раздел устройство оборудования
31 | ФЕР09-08-001-01 Приказ Минстроя России от 26.12.2019 №876/пр | Установка металлических столбов высотой до 4 м: с погружением в бетонное основание ИНДЕКС К ПОЗИЦИИ(справочно): 1 Письмо Минстрой РФ от 24.02.2021 г. № 6799-ИФ/09 СМР 1 кв. 2021 Объекты образования - прочие СМР=7,68 НР (13 руб.): 57%=90%*0.9 * 0,7 от ФОТ СП (15 руб.): 65%=85%*0.85 * 0,9 от ФОТ | 100 шт | 0.04 | 3968.08 | 304.01 | 3430.97 | 281.18 | 159 | 12 | 137 | 11
32 | ФССЦ-04.1.02.01-0005 Приказ Минстроя России от 26.12.2019 №876/пр | Смеси бетонные мелкозернистого бетона (БСМ), класс В12,5 (М150) ИНДЕКС К ПОЗИЦИИ(справочно): 1 Письмо Минстрой РФ от 24.02.2021 г. № 6799-ИФ/09 СМР 1 кв. 2021 Объекты образования - прочие СМР=7,68 | м3 | 0.2536 | 480 |  |  |  | 122
33 | ФССЦ-15.1.01.01-0002 Приказ Минстроя России от 26.12.2019 №876/пр | Стойка баскетбольная из стального профиля, с щитом из влагостойкой фанеры, с кольцом, размер 1800х1000х3754 мм ИНДЕКС К ПОЗИЦИИ(справочно): 1 Письмо Минстрой РФ от 24.02.2021 г. № 6799-ИФ/09 СМР 1 кв. 2021 Объекты образования - прочие СМР=7,68 | компл | 2 | 3617.53 |  |  |  | 7235
34 | ФССЦ-15.1.01.02-1020 Приказ Минстроя России от 26.12.2019 №876/пр | Стойка волейбольная ИНДЕКС К ПОЗИЦИИ(справочно): 1 Письмо Минстрой РФ от 24.02.2021 г. № 6799-ИФ/09 СМР 1 кв. 2021 Объекты образования - прочие СМР=7,68 | шт | 2 | 2964.71 |  |  |  | 5929
35 | ФЕР09-08-002-06 Приказ Минстроя России от 26.12.2019 №876/пр | Устройство заграждений из готовых металлических решетчатых панелей: высотой более 2 м ИНДЕКС К ПОЗИЦИИ(справочно): 1 Письмо Минстрой РФ от 24.02.2021 г. № 6799-ИФ/09 СМР 1 кв. 2021 Объекты образования - прочие СМР=7,68 НР (26 руб.): 57%=90%*0.9 * 0,7 от ФОТ СП (30 руб.): 65%=85%*0.85 * 0,9 от ФОТ | 10 шт | 0.6 | 94.8 | 65.6 | 29.2 | 10.9 | 57 | 39 | 18 | 7
36 | ФССЦ-15.1.01.04-0003 Приказ Минстроя России от 26.12.2019 №876/пр | Ворота металлические, размеры 2400х2200 мм ИНДЕКС К ПОЗИЦИИ(справочно): 1 Письмо Минстрой РФ от 24.02.2021 г. № 6799-ИФ/09 СМР 1 кв. 2021 Объекты образования - прочие СМР=7,68 | шт | 2 | 4754.79 |  |  |  | 9510
Раздел 5. Новый Раздел водоотвод
37 | ФЕР01-02-057-02 Приказ Минстроя России от 26.12.2019 №876/пр | Разработка грунта вручную в траншеях глубиной до 2 м без креплений с откосами, группа грунтов: 2 ИНДЕКС К ПОЗИЦИИ(справочно): 1 Письмо Минстрой РФ от 24.02.2021 г. № 6799-ИФ/09 СМР 1 кв. 2021 Объекты образования - прочие СМР=7,68 НР (34 руб.): 50%=80%*0.9 * 0,7 от ФОТ СП (23 руб.): 34%=45%*0.85 * 0,9 от ФОТ | 100 м3 | 0.057 | 1201.2 | 1201.2 |  |  | 68 | 68
38 | ФЕР06-01-001-01 Приказ Минстроя России от 26.12.2019 №876/пр | Устройство бетонной подготовки ИНДЕКС К ПОЗИЦИИ(справочно): 1 Письмо Минстрой РФ от 24.02.2021 г. № 6799-ИФ/09 СМР 1 кв. 2021 Объекты образования - прочие СМР=7,68 НР (8 руб.): 66%=105%*0.9 * 0,7 от ФОТ СП (6 руб.): 50%=65%*0.85 * 0,9 от ФОТ | 100 м3 | 0.0095 | 3528.33 | 1053 | 1566.06 | 244.39 | 34 | 10 | 15 | 2
39 | ФССЦ-04.1.02.01-0005 Приказ Минстроя России от 26.12.2019 №876/пр | Смеси бетонные мелкозернистого бетона (БСМ), класс В12,5 (М150) ИНДЕКС К ПОЗИЦИИ(справочно): 1 Письмо Минстрой РФ от 24.02.2021 г. № 6799-ИФ/09 СМР 1 кв. 2021 Объекты образования - прочие СМР=7,68 | м3 | 0.969 | 480 |  |  |  | 465
40 | ФЕР27-07-009-02 Приказ Минстроя России от 26.12.2019 №876/пр | Устройство водоотводных лотков из композиционных полимерных материалов: весом свыше 10 кг/м до 30 кг/м в комплекте с решеткой (крышкой) на подготовленные основания ИНДЕКС К ПОЗИЦИИ(справочно): 1 Письмо Минстрой РФ от 24.02.2021 г. № 6799-ИФ/09 СМР 1 кв. 2021 Объекты образования - прочие СМР=7,68 НР (149 руб.): 99%=142%*0,7 от ФОТ СП (110 руб.): 73%=95%*0.85 * 0,9 от ФОТ | 100 м | 0.35 | 485.27 | 418.9 | 66.37 | 11.72 | 170 | 147 | 23 | 4
41 | ФССЦ-25.2.02.09-0011 Приказ Минстроя России от 26.12.2019 №876/пр | Хомут стяжной, диаметр 10-45 мм, длина 175 мм, разрушающая нагрузка 0,3 кН ИНДЕКС К ПОЗИЦИИ(справочно): 1 Письмо Минстрой РФ от 24.02.2021 г. № 6799-ИФ/09 СМР 1 кв. 2021 Объекты образования - прочие СМР=7,68 | 100 шт |  | 194
42 | ФССЦ-07.2.07.13-0221 Приказ Минстроя России от 26.12.2019 №876/пр | Хомуты стальные ИНДЕКС К ПОЗИЦИИ(справочно): 1 Письмо Минстрой РФ от 24.02.2021 г. № 6799-ИФ/09 СМР 1 кв. 2021 Объекты образования - прочие СМР=7,68 | кг |  | 9.6
43 | ФССЦ-11.3.04.05-0055 Приказ Минстроя России от 26.12.2019 №876/пр | Лотки водоотводные пластиковые, номинальный диаметр отверстий (DN) 100, размер 1000х145х100 мм ИНДЕКС К ПОЗИЦИИ(справочно): 1 Письмо Минстрой РФ от 24.02.2021 г. № 6799-ИФ/09 СМР 1 кв. 2021 Объекты образования - прочие СМР=7,68 | шт | 35 | 151.86 |  |  |  | 5315
44 | ФССЦ-08.1.02.14-0004 Приказ Минстроя России от 26.12.2019 №876/пр | Решетка водоприемная для лотка диаметром 100 мм, штампованная, стальная оцинкованная, размер 100х136х20 мм ИНДЕКС К ПОЗИЦИИ(справочно): 1 Письмо Минстрой РФ от 24.02.2021 г. № 6799-ИФ/09 СМР 1 кв. 2021 Объекты образования - прочие СМР=7,68 | шт | 35 | 141.64 |  |  |  | 4957
Раздел 6. Новый Раздел наружное освещение
45 | ФЕР33-04-003-01 Приказ Минстроя России от 26.12.2019 №876/пр | Установка железобетонных опор ВЛ 0,38; 6-10 кВ с траверсами без приставок: одностоечных ИНДЕКС К ПОЗИЦИИ(справочно): 1 Письмо Минстрой РФ от 24.02.2021 г. № 6799-ИФ/09 СМР 1 кв. 2021 Объекты образования - прочие СМР=7,68 НР (197 руб.): 66%=105%*0.9 * 0,7 от ФОТ СП (137 руб.): 46%=60%*0.85 * 0,9 от ФОТ | шт | 8 | 179.34 | 27.11 | 106.69 | 10.09 | 1435 | 217 | 854 | 81
46 | ФССЦ-01.7.15.03-0012 Приказ Минстроя России от 26.12.2019 №876/пр | Болты с гайками и шайбами для санитарно-технических работ, диаметр 10 мм ИНДЕКС К ПОЗИЦИИ(справочно): 1 Письмо Минстрой РФ от 24.02.2021 г. № 6799-ИФ/09 СМР 1 кв. 2021 Объекты образования - прочие СМР=7,68 | т | 0.0016 | 15130 |  |  |  | 24
47 | ФССЦ-05.1.02.07-0065 Приказ Минстроя России от 26.12.2019 №876/пр | Стойка опоры СВ 95-2, бетон B25, объем 0,30 м3, расход арматуры 82,58 кг ИНДЕКС К ПОЗИЦИИ(справочно): 1 Письмо Минстрой РФ от 24.02.2021 г. № 6799-ИФ/09 СМР 1 кв. 2021 Объекты образования - прочие СМР=7,68 | шт | 8 | 882.57 |  |  |  | 7061
48 | ФССЦ-07.2.07.13-0221 Приказ Минстроя России от 26.12.2019 №876/пр | Хомуты стальные ИНДЕКС К ПОЗИЦИИ(справочно): 1 Письмо Минстрой РФ от 24.02.2021 г. № 6799-ИФ/09 СМР 1 кв. 2021 Объекты образования - прочие СМР=7,68 | кг | 48 | 9.6 |  |  |  | 461
49 | ФССЦ-07.2.02.05-0021 Приказ Минстроя России от 26.12.2019 №876/пр | Траверсы стальные ИНДЕКС К ПОЗИЦИИ(справочно): 1 Письмо Минстрой РФ от 24.02.2021 г. № 6799-ИФ/09 СМР 1 кв. 2021 Объекты образования - прочие СМР=7,68 | т | 0.08 | 10832.93 |  |  |  | 867
50 | ФССЦ-08.3.04.02-0053 Приказ Минстроя России от 26.12.2019 №876/пр | Сталь круглая (катанка), диаметром 8 мм ИНДЕКС К ПОЗИЦИИ(справочно): 1 Письмо Минстрой РФ от 24.02.2021 г. № 6799-ИФ/09 СМР 1 кв. 2021 Объекты образования - прочие СМР=7,68 | т | 0.02 | 7135.98 |  |  |  | 143
51 | ФССЦ-22.2.01.04-0011 Приказ Минстроя России от 26.12.2019 №876/пр | Изолятор линейный штыревой РФ-10 ИНДЕКС К ПОЗИЦИИ(справочно): 1 Письмо Минстрой РФ от 24.02.2021 г. № 6799-ИФ/09 СМР 1 кв. 2021 Объекты образования - прочие СМР=7,68 | 100 шт | 0.16 | 274.08 |  |  |  | 44
52 | ФССЦ-22.2.02.21-0001 Приказ Минстроя России от 26.12.2019 №876/пр | Штыри металлические ИНДЕКС К ПОЗИЦИИ(справочно): 1 Письмо Минстрой РФ от 24.02.2021 г. № 6799-ИФ/09 СМР 1 кв. 2021 Объекты образования - прочие СМР=7,68 | кг | 18 | 4.52 |  |  |  | 81
53 | ФЕР33-04-017-01 Приказ Минстроя России от 26.12.2019 №876/пр | Подвеска самонесущих изолированных проводов (СИП-2А) напряжением от 0,4 кВ до 1 кВ (со снятием напряжения) при количестве 29 опор: с использованием автогидроподъемника ИНДЕКС К ПОЗИЦИИ(справочно): 1 Письмо Минстрой РФ от 24.02.2021 г. № 6799-ИФ/09 СМР 1 кв. 2021 Объекты образования - прочие СМР=7,68 НР (121 руб.): 66%=105%*0.9 * 0,7 от ФОТ СП (85 руб.): 46%=60%*0.85 * 0,9 от ФОТ | 1000 м | 0.18 | 11148.99 | 620.43 | 3092.82 | 399.08 | 2007 | 112 | 557 | 72
54 | ФССЦ-25.2.02.09-0011 Приказ Минстроя России от 26.12.2019 №876/пр | Хомут стяжной, диаметр 10-45 мм, длина 175 мм, разрушающая нагрузка 0,3 кН ИНДЕКС К ПОЗИЦИИ(справочно): 1 Письмо Минстрой РФ от 24.02.2021 г. № 6799-ИФ/09 СМР 1 кв. 2021 Объекты образования - прочие СМР=7,68 | 100 шт | 0.16 | 194 |  |  |  | 31
55 | ФССЦ-21.2.01.01-0062 Приказ Минстроя России от 26.12.2019 №876/пр | Провод самонесущий изолированный СИП-4 2х16 ИНДЕКС К ПОЗИЦИИ(справочно): 1 Письмо Минстрой РФ от 24.02.2021 г. № 6799-ИФ/09 СМР 1 кв. 2021 Объекты образования - прочие СМР=7,68 | 1000 м | 0.1836 | 4805.96 |  |  |  | 882
56 | ФССЦ-20.1.01.08-0019 Приказ Минстроя России от 26.12.2019 №876/пр | Зажим ответвительный с проводами ответвлений сечением 16-95 мм2 ИНДЕКС К ПОЗИЦИИ(справочно): 1 Письмо Минстрой РФ от 24.02.2021 г. № 6799-ИФ/09 СМР 1 кв. 2021 Объекты образования - прочие СМР=7,68 | 100 шт | 0.08 | 11054 |  |  |  | 884
57 | ФЕР33-04-013-04 Приказ Минстроя России от 26.12.2019 №876/пр | Устройство ответвлений от ВЛ 0,38 кВ к зданиям: вручную при количестве проводов в ответвлении 1 ИНДЕКС К ПОЗИЦИИ(справочно): 1 Письмо Минстрой РФ от 24.02.2021 г. № 6799-ИФ/09 СМР 1 кв. 2021 Объекты образования - прочие СМР=7,68 НР (65 руб.): 66%=105%*0.9 * 0,7 от ФОТ СП (45 руб.): 46%=60%*0.85 * 0,9 от ФОТ | ответвление | 8 | 16.12 | 11.52 | 4.6 | 0.81 | 129 | 92 | 37 | 6
58 | ФЕР33-04-014-02 Приказ Минстроя России от 26.12.2019 №876/пр | Установка светильников: с лампами люминесцентными ИНДЕКС К ПОЗИЦИИ(справочно): 1 Письмо Минстрой РФ от 24.02.2021 г. № 6799-ИФ/09 СМР 1 кв. 2021 Объекты образования - прочие СМР=7,68 НР (143 руб.): 66%=105%*0.9 * 0,7 от ФОТ СП (100 руб.): 46%=60%*0.85 * 0,9 от ФОТ | шт | 8 | 165.52 | 17.81 | 147.2 | 9.4 | 1324 | 142 | 1178 | 75
59 | ФССЦ-20.2.06.05-0001 Приказ Минстроя России от 26.12.2019 №876/пр | Кронштейны ИНДЕКС К ПОЗИЦИИ(справочно): 1 Письмо Минстрой РФ от 24.02.2021 г. № 6799-ИФ/09 СМР 1 кв. 2021 Объекты образования - прочие СМР=7,68 | кг | 28.4 | 9.12 |  |  |  | 259
60 | ФССЦ-01.7.15.03-0012 Приказ Минстроя России от 26.12.2019 №876/пр | Болты с гайками и шайбами для санитарно-технических работ, диаметр 10 мм ИНДЕКС К ПОЗИЦИИ(справочно): 1 Письмо Минстрой РФ от 24.02.2021 г. № 6799-ИФ/09 СМР 1 кв. 2021 Объекты образования - прочие СМР=7,68 | т | 0.0012 | 15130 |  |  |  | 18
61 | ФССЦ-07.2.07.13-0221 Приказ Минстроя России от 26.12.2019 №876/пр | Хомуты стальные ИНДЕКС К ПОЗИЦИИ(справочно): 1 Письмо Минстрой РФ от 24.02.2021 г. № 6799-ИФ/09 СМР 1 кв. 2021 Объекты образования - прочие СМР=7,68 | кг | 8 | 9.6 |  |  |  | 77
62 | ФССЦ-20.3.03.07-0012 прим. Приказ Минстроя России от 26.12.2019 №876/пр | Светильник автомагистральный GM: C45-18-TE-R4-36-CG-65-LST-K (1 модуль) ИНДЕКС К ПОЗИЦИИ(справочно): 1 Письмо Минстрой РФ от 24.02.2021 г. № 6799-ИФ/09 СМР 1 кв. 2021 Объекты образования - прочие СМР=7,68 | шт | 8 | 1344.75 |  |  |  | 10758
63 | ФЕР33-04-016-02 Приказ Минстроя России от 26.12.2019 №876/пр | Развозка конструкций и материалов опор ВЛ 0,38-10 кВ по трассе: одностоечных железобетонных опор ИНДЕКС К ПОЗИЦИИ(справочно): 1 Письмо Минстрой РФ от 24.02.2021 г. № 6799-ИФ/09 СМР 1 кв. 2021 Объекты образования - прочие СМР=7,68 НР (53 руб.): 66%=105%*0.9 * 0,7 от ФОТ СП (37 руб.): 46%=60%*0.85 * 0,9 от ФОТ | шт | 8 | 50.16 | 3.59 | 46.57 | 6.48 | 401 | 29 | 372 | 52
64 | ФЕРм08-02-370-01 Приказ Минстроя России от 26.12.2019 №876/пр | Щиток до трех групп, устанавливаемый в: обхват колонн ИНДЕКС К ПОЗИЦИИ(справочно): 1 Письмо Минстрой РФ от 24.02.2021 г. № 6799-ИФ/09 СМР 1 кв. 2021 Объекты образования - прочие СМР=7,68 НР (8 руб.): 67%=95%*0,7 от ФОТ СП (7 руб.): 59%=65%*0,9 от ФОТ | шт | 1 | 33.33 | 9.03 | 18.11 | 2.51 | 33 | 9 | 18 | 3
65 | ФССЦ-20.4.04.02-0041 прим. Приказ Минстроя России от 26.12.2019 №876/пр | Щиты распределительные наружной установки ЩРН-6з, с замком, размер 265х310х120 мм ИНДЕКС К ПОЗИЦИИ(справочно): 1 Письмо Минстрой РФ от 24.02.2021 г. № 6799-ИФ/09 СМР 1 кв. 2021 Объекты образования - прочие СМР=7,68 | шт | 1 | 81.18 |  |  |  | 81
66 | ФЕРм08-03-575-01 Приказ Минстроя России от 26.12.2019 №876/пр | Прибор или аппарат ИНДЕКС К ПОЗИЦИИ(справочно): 1 Письмо Минстрой РФ от 24.02.2021 г. № 6799-ИФ/09 СМР 1 кв. 2021 Объекты образования - прочие СМР=7,68 НР (7 руб.): 67%=95%*0,7 от ФОТ СП (6 руб.): 59%=65%*0,9 от ФОТ | шт | 1 | 10.6 | 10.22 |  |  | 11 | 10
67 | ФССЦ-62.1.01.09-0006 Приказ Минстроя России от 26.12.2019 №876/пр | Выключатели автоматические: «IEK» ВА47-29 1Р 25А, характеристика С ИНДЕКС К ПОЗИЦИИ(справочно): 1 Письмо Минстрой РФ от 24.02.2021 г. № 6799-ИФ/09 СМР 1 кв. 2021 Объекты образования - прочие СМР=7,68 | шт | 1 | 9.87 |  |  |  | 10
68 | ФЕРм08-02-409-09 Приказ Минстроя России от 26.12.2019 №876/пр | Труба гофрированная ПВХ для защиты проводов и кабелей по установленным конструкциям, по стенам, колоннам, потолкам, основанию пола ИНДЕКС К ПОЗИЦИИ(справочно): 1 Письмо Минстрой РФ от 24.02.2021 г. № 6799-ИФ/09 СМР 1 кв. 2021 Объекты образования - прочие СМР=7,68 НР (23 руб.): 67%=95%*0,7 от ФОТ СП (21 руб.): 59%=65%*0,9 от ФОТ | 100 м | 0.25 | 156.33 | 139.54 |  |  | 39 | 35
69 | ФССЦ-24.3.01.02-0001 Приказ Минстроя России от 26.12.2019 №876/пр | Трубы гибкие гофрированные из самозатухающего ПВХ легкие с протяжкой, диаметр 20 мм ИНДЕКС К ПОЗИЦИИ(справочно): 1 Письмо Минстрой РФ от 24.02.2021 г. № 6799-ИФ/09 СМР 1 кв. 2021 Объекты образования - прочие СМР=7,68 | м | 2.5 | 3.24 |  |  |  | 8
70 | ФЕРм08-02-412-03 Приказ Минстроя России от 26.12.2019 №876/пр | Затягивание провода в проложенные трубы и металлические рукава первого одножильного или многожильного в общей оплетке, суммарное сечение: до 16 мм2 ИНДЕКС К ПОЗИЦИИ(справочно): 1 Письмо Минстрой РФ от 24.02.2021 г. № 6799-ИФ/09 СМР 1 кв. 2021 Объекты образования - прочие СМР=7,68 НР (10 руб.): 67%=95%*0,7 от ФОТ СП (9 руб.): 59%=65%*0,9 от ФОТ | 100 м | 0.25 | 87.25 | 59.13 | 5.43 | 0.76 | 22 | 15 | 1
71 | ФЕРм08-02-399-01 Приказ Минстроя России от 26.12.2019 №876/пр | Провод в коробах, сечением: до 6 мм2 ИНДЕКС К ПОЗИЦИИ(справочно): 1 Письмо Минстрой РФ от 24.02.2021 г. № 6799-ИФ/09 СМР 1 кв. 2021 Объекты образования - прочие СМР=7,68 НР (3 руб.): 67%=95%*0,7 от ФОТ СП (2 руб.): 59%=65%*0,9 от ФОТ | 100 м | 0.16 | 38.59 | 26.51 | 1.81 | 0.26 | 6 | 4
72 | ФССЦ-21.1.06.09-0100 Приказ Минстроя России от 26.12.2019 №876/пр | Кабель силовой с медными жилами ВВГнг 3х2,5-660 ИНДЕКС К ПОЗИЦИИ(справочно): 1 Письмо Минстрой РФ от 24.02.2021 г. № 6799-ИФ/09 СМР 1 кв. 2021 Объекты образования - прочие СМР=7,68 | 1000 м | 0.041 | 4814.02 |  |  |  | 197
73 | ФЕРм08-02-390-01 Приказ Минстроя России от 26.12.2019 №876/пр | Короба пластмассовые: шириной до 40 мм ИНДЕКС К ПОЗИЦИИ(справочно): 1 Письмо Минстрой РФ от 24.02.2021 г. № 6799-ИФ/09 СМР 1 кв. 2021 Объекты образования - прочие СМР=7,68 НР (17 руб.): 67%=95%*0,7 от ФОТ СП (15 руб.): 59%=65%*0,9 от ФОТ | 100 м | 0.16 | 206.76 | 154.92 | 0.31 | 0.14 | 33 | 25
74 | ФССЦ-20.2.05.04-0026 Приказ Минстроя России от 26.12.2019 №876/пр | Кабель-канал (короб) 25х25 мм ИНДЕКС К ПОЗИЦИИ(справочно): 1 Письмо Минстрой РФ от 24.02.2021 г. № 6799-ИФ/09 СМР 1 кв. 2021 Объекты образования - прочие СМР=7,68 | м | 16 | 2.48 |  |  |  | 40
75 | ФЕРм08-02-374-01 Приказ Минстроя России от 26.12.2019 №876/пр | Устройство ввода в здание в стальной трубе, провод сечением до 16 мм2, количество проводов в линии: 2 ИНДЕКС К ПОЗИЦИИ(справочно): 1 Письмо Минстрой РФ от 24.02.2021 г. № 6799-ИФ/09 СМР 1 кв. 2021 Объекты образования - прочие СМР=7,68 НР (38 руб.): 67%=95%*0,7 от ФОТ СП (34 руб.): 59%=65%*0,9 от ФОТ | шт | 1 | 353.59 | 26.99 | 320.03 | 30.37 | 354 | 27 | 320 | 30
Раздел 7. Новый Раздел видеонаблюдение
76 | ФЕРм11-04-008-01 Приказ Минстроя России от 26.12.2019 №876/пр | Съемные и выдвижные блоки (модули, ячейки, ТЭЗ), масса: до 5 кг ИНДЕКС К ПОЗИЦИИ(справочно): 1 Письмо Минстрой РФ от 24.02.2021 г. № 6799-ИФ/09 СМР 1 кв. 2021 Объекты образования - прочие СМР=7,68 НР (6 руб.): 64%=92%*0,7 от ФОТ СП (5 руб.): 59%=65%*0,9 от ФОТ | шт | 1 | 9.74 | 8.9 | 0.66 | 0.12 | 10 | 9 | 1
77 | ФССЦ-61.3.05.01-0001 прим. Приказ Минстроя России от 26.12.2019 №876/пр | Диск жесткий ИНДЕКС К ПОЗИЦИИ(справочно): 1 Письмо Минстрой РФ от 24.02.2021 г. № 6799-ИФ/09 СМР 1 кв. 2021 Объекты образования - прочие СМР=7,68 | шт | 1 | 925.45 |  |  |  | 925
78 | ФЕРм10-10-001-02 Приказ Минстроя России от 26.12.2019 №876/пр | Камеры видеонаблюдения: на кронштейне ИНДЕКС К ПОЗИЦИИ(справочно): 1 Письмо Минстрой РФ от 24.02.2021 г. № 6799-ИФ/09 СМР 1 кв. 2021 Объекты образования - прочие СМР=7,68 НР (114 руб.): 67%=95%*0,7 от ФОТ СП (100 руб.): 59%=65%*0,9 от ФОТ | шт | 3 | 34.7 | 34.02 |  |  | 174 | 170
79 | ФССЦ-61.3.01.01-0005 прим. Приказ Минстроя России от 26.12.2019 №876/пр | Видеокамера уличная АйТек ПРО АНD OF HN 2/0 ИНДЕКС К ПОЗИЦИИ(справочно): 1 Письмо Минстрой РФ от 24.02.2021 г. № 6799-ИФ/09 СМР 1 кв. 2021 Объекты образования - прочие СМР=7,68 | шт | 3 | 1161.79 |  |  |  | 5809
80 | ФЕРм10-08-003-03 Приказ Минстроя России от 26.12.2019 №876/пр | Устройство ультразвуковое,: блок питания и контроля ИНДЕКС К ПОЗИЦИИ(справочно): 1 Письмо Минстрой РФ от 24.02.2021 г. № 6799-ИФ/09 СМР 1 кв. 2021 Объекты образования - прочие СМР=7,68 НР (21 руб.): 56%=80%*0,7 от ФОТ СП (20 руб.): 54%=60%*0,9 от ФОТ | шт | 1 | 41.36 | 36.76 |  |  | 41 | 37
81 | ФССЦ-62.4.02.04-0004 Приказ Минстроя России от 26.12.2019 №876/пр | Блок питания PS 12/5 ИНДЕКС К ПОЗИЦИИ(справочно): 1 Письмо Минстрой РФ от 24.02.2021 г. № 6799-ИФ/09 СМР 1 кв. 2021 Объекты образования - прочие СМР=7,68 | шт | 1 | 211.77 |  |  |  | 212
82 | ФЕРм10-01-051-33 Приказ Минстроя России от 26.12.2019 №876/пр | Разделка и включение концов кабеля или провода однопарного: высокочастотного или низкочастотного экранированного ИНДЕКС К ПОЗИЦИИ(справочно): 1 Письмо Минстрой РФ от 24.02.2021 г. № 6799-ИФ/09 СМР 1 кв. 2021 Объекты образования - прочие СМР=7,68 НР (127 руб.): 56%=80%*0,7 от ФОТ СП (122 руб.): 54%=60%*0,9 от ФОТ | 10 концов кабеля | 4.6 | 50.04 | 49.06 |  |  | 230 | 226
83 | ФССЦ-20.2.08.03-0014 Приказ Минстроя России от 26.12.2019 №876/пр | Комплект монтажных материалов ИНДЕКС К ПОЗИЦИИ(справочно): 1 Письмо Минстрой РФ от 24.02.2021 г. № 6799-ИФ/09 СМР 1 кв. 2021 Объекты образования - прочие СМР=7,68 | 100 шт | 0.12 | 877 |  |  |  | 105
84 | ФЕРм10-06-034-12 Приказ Минстроя России от 26.12.2019 №876/пр | Коробка распределительная настенная на кабеле с пластмассовой оболочкой ИНДЕКС К ПОЗИЦИИ(справочно): 1 Письмо Минстрой РФ от 24.02.2021 г. № 6799-ИФ/09 СМР 1 кв. 2021 Объекты образования - прочие СМР=7,68 НР (16 руб.): 70%=100%*0,7 от ФОТ СП (14 руб.): 59%=65%*0,9 от ФОТ | коробка | 1 | 68.17 | 19.24 | 37.69 | 3.94 | 68 | 19 | 38 | 4
85 | ФССЦ-20.5.02.07-0003 прим. Приказ Минстроя России от 26.12.2019 №876/пр | Коробка GUSI 100*55 IP ИНДЕКС К ПОЗИЦИИ(справочно): 1 Письмо Минстрой РФ от 24.02.2021 г. № 6799-ИФ/09 СМР 1 кв. 2021 Объекты образования - прочие СМР=7,68 | шт | 1 | 8.62 |  |  |  | 9
86 | ФЕРм10-08-005-02 Приказ Минстроя России от 26.12.2019 №876/пр | Провод двух- и трехжильный с разделительным основанием по стенам и потолкам, прокладываемый по основаниям: кирпичным ИНДЕКС К ПОЗИЦИИ(справочно): 1 Письмо Минстрой РФ от 24.02.2021 г. № 6799-ИФ/09 СМР 1 кв. 2021 Объекты образования - прочие СМР=7,68 НР (229 руб.): 56%=80%*0,7 от ФОТ СП (221 руб.): 54%=60%*0,9 от ФОТ | 100 м | 1.5 | 1054.53 | 272.6 |  |  | 1582 | 409
87 | ФЕРм08-02-409-01 Приказ Минстроя России от 26.12.2019 №876/пр | Труба винипластовая по установленным конструкциям, по стенам и колоннам с креплением скобами, диаметр: до 25 мм ИНДЕКС К ПОЗИЦИИ(справочно): 1 Письмо Минстрой РФ от 24.02.2021 г. № 6799-ИФ/09 СМР 1 кв. 2021 Объекты образования - прочие СМР=7,68 НР (60 руб.): 67%=95%*0,7 от ФОТ СП (53 руб.): 59%=65%*0,9 от ФОТ | 100 м | 0.5 | 231.67 | 178.98 | 33.8 | 2.26 | 116 | 89 | 17 | 1
88 | ФЕРм08-02-412-01 Приказ Минстроя России от 26.12.2019 №876/пр | Затягивание провода в проложенные трубы и металлические рукава первого одножильного или многожильного в общей оплетке, суммарное сечение: до 2,5 мм2 ИНДЕКС К ПОЗИЦИИ(справочно): 1 Письмо Минстрой РФ от 24.02.2021 г. № 6799-ИФ/09 СМР 1 кв. 2021 Объекты образования - прочие СМР=7,68 НР (14 руб.): 67%=95%*0,7 от ФОТ СП (12 руб.): 59%=65%*0,9 от ФОТ | 100 м | 0.5 | 55.29 | 42.21 | 1.81 | 0.26 | 28 | 21 | 1
89 | ФССЦ-21.1.08.01-0121 прим. Приказ Минстроя России от 26.12.2019 №876/пр | Кабель КВК -П-2 ИНДЕКС К ПОЗИЦИИ(справочно): 1 Письмо Минстрой РФ от 24.02.2021 г. № 6799-ИФ/09 СМР 1 кв. 2021 Объекты образования - прочие СМР=7,68 | 1000 м | 0.05 | 3330.26 |  |  |  | 167
Итого прямые затраты по смете в базисных ценах | [8 empty] | 310192 | 8744 | 19694 | 1587
Накладные расходы | [8 empty] | 7806
Сметная прибыль | [8 empty] | 6075
Итоги по смете:
Итого Строительные работы | [8 empty] | 2399601
Итого Монтажные работы | [8 empty] | 89280
Итого | [8 empty] | 2488881
Справочно, в базисных ценах:
Материалы | [8 empty] | 281754
Машины и механизмы | [8 empty] | 19694
ФОТ | [8 empty] | 10331
Накладные расходы | [8 empty] | 7806
Сметная прибыль | [8 empty] | 6075
НДС 20% | [8 empty] | 497776.2
ВСЕГО по смете | [8 empty] | 2986657.2