## ЛСР 17 граф
СОГЛАСОВАНО | [10 empty] | УТВЕРЖДАЮ
Главный инженер ОАО УТС | [10 empty] | Директор ОАО УТС
_____________И.М. Семенова | [10 empty] | _______________И.Х.Кильмухаметов
"_____"_______________2021 г. | [10 empty] | "______"________________2021 г.
Техническое перевооружение котельной системы автоматизации 2хДЕ-25/14ГМ г.Учалы РБ
(наименование стройки)
ЛОКАЛЬНЫЙ СМЕТНЫЙ РАСЧЕТ № 02-01-03
(локальная смета)
|  | на | Автоматизация и контроль, Котельная. I этап.
(наименование работ и затрат, наименование объекта)
Основание: 10-01-2018-А.С
|  |  | Сметная стоимость _______________________________________________________________________________________________ | [5 empty] | ___________________________1049,126 |  | тыс. руб.
|  |  | Средства на оплату труда _______________________________________________________________________________________________ | [5 empty] | ___________________________16,385 |  | тыс. руб.
|  |  | Сметная трудоемкость _______________________________________________________________________________________________ | [5 empty] | _______________________________________________________________________________________________1317,5 |  | чел.час
Составлен(а) в текущих (прогнозных) ценах по состоянию на 2001г.
№ пп | Обосно- вание | Наименование | Ед. изм. | Кол. | Стоимость единицы, руб. |  |  |  | Общая стоимость, руб. |  |  |  | Т/з осн. раб.на ед. | Т/з осн. раб. Всего | Т/з мех. на ед. | Т/з мех. Всего
[5 empty] | Всего | В том числе |  |  | Всего | В том числе
[6 empty] | Осн.З/п | Эк.Маш | З/пМех |  | Осн.З/п | Эк.Маш | З/пМех
1 | 2 | 3 | 4 | 5 | 6 | 7 | 8 | 9 | 10 | 11 | 12 | 13 | 14 | 15 | 16 | 17
Раздел 1. Система автоматизации котла ДЕ-25-14ГМ на базе программируемого контроллера ПЛК-110
1. Приборы и средства автоматизации
1.1 Пароводяной тракт
1 | ТЕРм11-02-001-01 Приказ Минстроя России от 12.11.14 №703/пр | Прибор, устанавливаемый на резьбовых соединениях, масса: до 1,5 кг НР (430 руб.): 80% от ФОТ (537 руб.) СП (322 руб.): 60% от ФОТ (537 руб.) | шт. | 32 16*2 | 14.38 | 12.92 |  |  | 460 | 413 |  |  | 1.03 | 32.96
2 О | прайс Росма, стр.4 | Термометр биметаллический БТ-51.211 L=100 (0...160°С) (БТ-51.111) ПЗ=790/1,2/4,51 | шт. | 4 2*2 | 145,97 790/1,2/4,51 |  |  |  | 584
3 О | прайс Росма, стр.5 | Манометр показывающий ТМ-510 Р (0...4,0мПа) ПЗ=660/1,2/4,51 | шт. | 6 3*2 | 121,95 660/1,2/4,51 |  |  |  | 732
4 О | прайс Овен, стр.6 | Термопреобразователь сопротивления ДТС035Л-50М 0,5 120 ПЗ=1038/1,2/4,51 | шт. | 6 (2+1)*2 | 191,8 1038/1,2/4,51 |  |  |  | 1151
5 О | прайс Овен, стр.7 | Гильза защитная ГЗ.16.11.120 ПЗ=828/1,2/4,51 | шт. | 4 2*2 | 152,99 828/1,2/4,51 |  |  |  | 612
6 О | прайс Овен, стр.8 | Датчик давления ПД-100 ДИ, предел измерений 0-2,5МПа ПЗ=4980/1,2/4,51 | шт. | 2 1*2 | 920,18 4980/1,2/4,51 |  |  |  | 1840
7 О | прайс Росма, стр.5 | Манометр показывающий ТМ-510 Р (0...0,06мПа) ПЗ=730/1,2/4,51 | шт. | 2 1*2 | 134,89 730/1,2/4,51 |  |  |  | 270
8 О | прайс Овен, стр.9 | Датчик давления ПД-200 ДД0,04-155-0,1-2-Н ПЗ=46140/1,2/4,51 | шт. | 2 1*2 | 8525,5 46140/1,2/4,51 |  |  |  | 17051
9 О | прайс Овен, стр.6 | Термопреобразователь сопротивления ДТС035-Рt100.0,5.120 ПЗ=1416/1,2/4,51 | шт. | 2 1*2 | 261,64 1416/1,2/4,51 |  |  |  | 523
10 О | прайс Овен, стр.10 | Датчик уровня ДС.ПТВ.Х ПЗ=762/1,2/4,51 | шт. | 4 2*2 | 140,8 762/1,2/4,51 |  |  |  | 563
11 | ТЕРм11-02-002-03 Приказ Минстроя России от 12.11.14 №703/пр | Прибор, устанавливаемый на фланцевых соединениях НР (107 руб.): 80% от ФОТ (134 руб.) СП (80 руб.): 60% от ФОТ (134 руб.) | шт. | 2 1*2 | 55.52 | 51.66 |  |  | 111 | 103 |  |  | 4.12 | 8.24
12 О | прайс, стр.11-12 | Колонка уровнемерная универсальная ПЗ=12000/1,2/4,51 | шт. | 2 1*2 | 2217,29 12000/1,2/4,51 |  |  |  | 4435
13 | ТЕРм11-03-001-01 Приказ Минстроя России от 12.11.14 №703/пр | Приборы, устанавливаемые на металлоконструкциях, щитах и пультах, масса: до 5 кг НР (41 руб.): 80% от ФОТ (51 руб.) СП (31 руб.): 60% от ФОТ (51 руб.) | шт. | 6 (2+1)*2 | 7.61 | 6.52 |  |  | 46 | 39 |  |  | 0.52 | 3.12
14 О | прайс Овен, стр.13 | Твердотельное реле MD-1544.ZD3 15А ПЗ=480/1,2/4,51 | шт. | 4 2*2 | 88,69 480/1,2/4,51 |  |  |  | 355
15 О | прайс Овен, стр.14 | Сигнализатор уровня САУ-М6 ПЗ=3696/1,2/4,51 | шт. | 2 1*2 | 682,93 3696/1,2/4,51 |  |  |  | 1366
16 | ТЕРм12-15-001-02 Приказ Минстроя России от 12.11.14 №703/пр | Монтаж привода НР (420 руб.): 80% от ФОТ (525 руб.) СП (315 руб.): 60% от ФОТ (525 руб.) | компл. | 2 1*2 | 290.89 | 196.35 | 60.16 | 5.46 | 582 | 393 | 120 | 11 | 15 | 30 | 0.36 | 0.72
17 О | прайс, стр.15-16 | Привод МЭО-250/63-0,25Р-99 ПЗ=18200/1,2/4,51 | шт. | 2 1*2 | 3362,9 18200/1,2/4,51 |  |  |  | 6726
18 | ТЕРм11-02-022-07 Приказ Минстроя России от 12.11.14 №703/пр | Расходомеры, устанавливаемые на фланцевых соединениях, диаметр условного прохода: до 150 мм НР (169 руб.): 80% от ФОТ (211 руб.) СП (127 руб.): 60% от ФОТ (211 руб.) | шт. | 2 1*2 | 146.58 | 77.72 | 43.07 | 3.27 | 293 | 155 | 86 | 7 | 7.21 | 14.42 | 0.2 | 0.4
19 О | прайс, стр.17-18 | Расходомер Ду150 ЭМИС-ВИХРЬ-200 ПЗ=79140/1,2/4,51 | шт. | 2 1*2 | 14623,06 79140/1,2/4,51 |  |  |  | 29246
1.2 Воздушно-дымовой тракт
20 | ТЕРм11-02-001-01 Приказ Минстроя России от 12.11.14 №703/пр | Прибор, устанавливаемый на резьбовых соединениях, масса: до 1,5 кг НР (188 руб.): 80% от ФОТ (235 руб.) СП (141 руб.): 60% от ФОТ (235 руб.) | шт. | 14 (2+2+1+2)*2 | 14.38 | 12.92 |  |  | 201 | 181 |  |  | 1.03 | 14.42
21 О | прайс Росма, стр.4 | Термометр биметаллический БТ-51.211 L=100 (0...400°С) (БТ-51.111) ПЗ=790/1,2/4,51 | шт. | 4 2*2 | 145,97 790/1,2/4,51 |  |  |  | 584
22 О | прайс Овен, стр.6 | Термопреобразователь сопротивления ДТС035-Рt100.0,5.500 ПЗ=1416/1,2/4,51 | шт. | 4 2*2 | 261,64 1416/1,2/4,51 |  |  |  | 1047
23 О | прайс Овен, стр.7 | Термопреобразователь сопротивления ДТС125-50М ПЗ=756/1,2/4,51 | шт. | 2 1*2 | 139,69 756/1,2/4,51 |  |  |  | 279
24 О | прайс, стр. 19-20 | Тягомер ТмМП-52-М2 ПЗ=1450/1,2/4,51 | шт. | 4 2*2 | 267,92 1450/1,2/4,51 |  |  |  | 1072
25 | ТЕРм11-02-022-01 Приказ Минстроя России от 12.11.14 №703/пр | Монтаж измерителя-индикатора избыточного давления НР (48 руб.): 80% от ФОТ (60 руб.) СП (36 руб.): 60% от ФОТ (60 руб.) | шт. | 4 2*2 | 11.61 | 11.38 |  |  | 46 | 46 |  |  | 1.03 | 4.12
26 О | НПП Прома прайс, стр.21 | Измеритель давления многофункциональный Прома-ИДМ-ДИ-6-1Н пр.изм. 0-2,5кПа ПЗ=6060/1,2/4,51 | шт. | 2 1*2 | 1119,73 6060/1,2/4,51 |  |  |  | 2239
27 О | НПП Прома прайс, стр.21 | Измеритель давления многофункциональный Прома-ИДМ-ДИВ-0,25-1Н пр.изм. 125кПа ПЗ=7860/1,2/4,51 | шт. | 2 1*2 | 1452,33 7860/1,2/4,51 |  |  |  | 2905
1.3 Газомазутный тракт
28 | ТЕРм11-02-001-01 Приказ Минстроя России от 12.11.14 №703/пр | Прибор, устанавливаемый на резьбовых соединениях, масса: до 1,5 кг НР (215 руб.): 80% от ФОТ (269 руб.) СП (161 руб.): 60% от ФОТ (269 руб.) | шт. | 16 (1+1+1+2+1+2)*2 | 14.38 | 12.92 |  |  | 230 | 207 |  |  | 1.03 | 16.48
29 О | прайс Росма, стр.4 | Термометр биметаллический БТ-51.211 L=100 (0...160°С) (БТ-51.111) ПЗ=790/1,2/4,51 | шт. | 2 1*2 | 145,97 790/1,2/4,51 |  |  |  | 292
30 О | прайс Росма, стр.5 | Манометр показывающий ТМ-510 Р (0...4,0мПа) ПЗ=660/1,2/4,51 | шт. | 2 1*2 | 121,95 660/1,2/4,51 |  |  |  | 244
31 О | прайс, стр.21 | Напоромер НМП-52-М2 ПЗ=1450/4,51 (транспортные расходы, ЗСР ПЗ=1,06 (ОЗП=1,06; ЭМ=1,06 к расх.; ЗПМ=1,06; МАТ=1,06 к расх.; ТЗ=1,06; ТЗМ=1,06)) | шт. | 2 1*2 | 340,8 1450/4,51 |  |  |  | 682
32 О | НПП Прома прайс, стр.22 | Датчик давления ДДМ-03-ДИ ПЗ=3960/1,2/4,51 | шт. | 4 2*2 | 731,71 3960/1,2/4,51 |  |  |  | 2927
33 О | прайс Овен, стр.8 | Датчик давления ПД-100 ДИ, предел измерений 0-2,5МПа ПЗ=4980/1,2/4,51 | шт. | 2 1*2 | 920,18 4980/1,2/4,51 |  |  |  | 1840
34 О | прайс Термобрест, стр. 23 | Датчик-реле давления ДРД-400А, ДРД-40Б ПЗ=2015/4,51 | шт. | 4 2*2 | 446,78 2015/4,51 |  |  |  | 1787
35 | ТЕРм11-03-001-01 Приказ Минстроя России от 12.11.14 №703/пр | Приборы, устанавливаемые на металлоконструкциях, щитах и пультах, масса: до 5 кг НР (68 руб.): 80% от ФОТ (85 руб.) СП (51 руб.): 60% от ФОТ (85 руб.) | шт. | 10 (2+2+1)*2 | 7.61 | 6.52 |  |  | 76 | 65 |  |  | 0.52 | 5.2
36 О | прайс Овен, стр.13 | Твердотельное реле MD-1544.ZD3 15А ПЗ=480/1,2/4,51 | шт. | 8 (2+2)*2 | 88,69 480/1,2/4,51 |  |  |  | 710
37 О | НПП Прома прайс, стр.24 | Источник высокого напряжения ИВН-ТР ПЗ=3780/1,2/4,51 | шт. | 2 1*2 | 698,45 3780/1,2/4,51 |  |  |  | 1397
38 | ТЕРм12-15-001-02 Приказ Минстроя России от 12.11.14 №703/пр | Монтаж привода НР (1679 руб.): 80% от ФОТ (2099 руб.) СП (1259 руб.): 60% от ФОТ (2099 руб.) | компл. | 8 (1+2+1)*2 | 290.89 | 196.35 | 60.16 | 5.46 | 2327 | 1571 | 481 | 44 | 15 | 120 | 0.36 | 2.88
39 О | прайс, стр.25 | Привод ST 0.1 498.0-0WGBB/08 ПЗ=38320/1,2/4,51 | шт. | 2 1*2 | 7080,56 38320/1,2/4,51 |  |  |  | 14161
40 О | прайс, стр.15-16 | Привод МЭО-250/63-0,25Р-99 ПЗ=18200/1,2/4,51 | шт. | 4 2*2 | 3362,9 18200/1,2/4,51 |  |  |  | 13452
41 О | прайс, стр.15-16 | Привод МЭО-40/63-0,25у-01 ПЗ=8500/1,2/4,51 | шт. | 2 1*2 | 1570,58 8500/1,2/4,51 |  |  |  | 3141
42 | ТЕРм11-07-001-01 Приказ Минстроя России от 12.11.14 №703/пр | Сосуды НР (106 руб.): 80% от ФОТ (132 руб.) СП (79 руб.): 60% от ФОТ (132 руб.) | шт. | 4 2*2 | 73.68 | 15.53 | 57.48 | 9.73 | 295 | 62 | 230 | 39 | 1.17 | 4.68 | 0.8 | 3.2
43 О | прайс, стр.26 | Сосуд разделительный ПЗ=4460/1,2/4,51 | шт. | 4 2*2 | 824,09 4460/1,2/4,51 |  |  |  | 3296
44 | ТЕРм12-12-007-01 Приказ Минстроя России от 12.11.14 №703/пр | Арматура приварная с электрическим приводом на условное давление до 4 МПа, диаметр условного прохода: 32 мм НР (167 руб.): 80% от ФОТ (209 руб.) СП (125 руб.): 60% от ФОТ (209 руб.) | шт. | 2 1*2 | 197.7 | 67.61 | 103.71 | 12.25 | 395 | 135 | 207 | 25 | 5.56 | 11.12 | 0.75 | 1.5
45 О | прайс, стр.26 | SG55327 электромагнитный соленойдный клапан Ду32 ПЗ=9215,40/1,2/4,51 | шт. | 2 1*2 | 1702,77 9215,40/1,2/4,51 |  |  |  | 3406
46 | ТЕРм06-01-012-13 Приказ Минстроя России от 12.11.14 №703/пр | Запальник, длина до: 1000 мм НР (1170 руб.): 80% от ФОТ (1463 руб.) СП (878 руб.): 60% от ФОТ (1463 руб.) | т | 0,008 0,004*2 | 143405.46 | 140587.79 | 5.91 | 1.21 | 1147 | 1125 |  |  | 12257 | 98.06 | 0.08
47 О | НПП Прома прайс, стр.27 | Электрозапальник газовый ЭЗГ ПЗ=3180/1,2/4,51 | шт. | 2 1*2 | 587,58 3180/1,2/4,51 |  |  |  | 1175
48 | ТЕРм10-08-003-01 прим. Приказ Минстроя России от 12.11.14 №703/пр | Прибор сигнализирующий НР (203 руб.): 80% от ФОТ (254 руб.) СП (152 руб.): 60% от ФОТ (254 руб.) | шт. | 2 1*2 | 104.6 | 97.73 | 0.48 |  | 209 | 195 | 1 |  | 7.92 | 15.84
49 О | прайс МЗТА, стр.28-29 | Фотосигнализатор пламени ФСП-1.1 ПЗ=14000/1,2/4,51 | шт. | 2 1*2 | 2586,84 14000/1,2/4,51 |  |  |  | 5174
50 | ТЕРм11-04-004-01 Приказ Минстроя России от 12.11.14 №703/пр | Аппарат настенный НР (600 руб.): 92% от ФОТ (652 руб.) СП (424 руб.): 65% от ФОТ (652 руб.) | шт. | 4 2*2 | 239.84 | 118.57 | 96.97 | 7.02 | 959 | 474 | 388 | 28 | 10.1 | 40.4 | 0.43 | 1.72
51 О | прайс, стр.30-32 | Частотный преобразователь Hyundai N700Е 75кВт ПЗ=277200/1,2/4,51 | шт. | 2 1*2 | 51219,51 277200/1,2/4,51 |  |  |  | 102439
52 О | прайс, стр.30-32 | Частотный преобразователь Hyundai N700Е 55кВт ПЗ=213552/1,2/4,51 | шт. | 2 1*2 | 39458,98 213552/1,2/4,51 |  |  |  | 78918
3,4. Щиты и электроаппаратура
53 | ТЕРм08-03-572-04 Приказ Минстроя России от 01.06.16 №376/пр | Блок управления шкафного исполнения или распределительный пункт (шкаф), устанавливаемый: на стене, высота и ширина до 1200х1000 мм НР (120 руб.): 95% от ФОТ (126 руб.) СП (82 руб.): 65% от ФОТ (126 руб.) | шт. | 2 1*2 | 438.93 | 43.76 | 73.52 | 4.74 | 878 | 88 | 147 | 9 | 3.49 | 6.98 | 0.29 | 0.58
54 | ТЕРм08-03-572-05 Приказ Минстроя России от 01.06.16 №376/пр | Блок управления шкафного исполнения или распределительный пункт (шкаф), устанавливаемый: на стене, высота и ширина до 1700х1100 мм НР (244 руб.): 95% от ФОТ (257 руб.) СП (167 руб.): 65% от ФОТ (257 руб.) | шт. | 4 2*2 | 513.72 | 43.76 | 83.48 | 5.39 | 2055 | 175 | 334 | 22 | 3.49 | 13.96 | 0.33 | 1.32
55 О | ООО БЭК КП№196 от 16.04.2020, стр.33 | Комплект автоматики котла ДЕ-25-14ГМ (на базе контроллера ПЛК 110). Щиты управления ПЗ=1220000/4,51 | к-кт | 2 1*2 | 270509,98 1220000/4,51 |  |  |  | 541020
56 | ТЕРм10-08-002-02 Приказ Минстроя России от 12.11.14 №703/пр | Извещатель ПС автоматический: дымовой, фотоэлектрический, радиоизотопный, световой в нормальном исполнении НР (42 руб.): 80% от ФОТ (53 руб.) СП (32 руб.): 60% от ФОТ (53 руб.) | шт. | 2 1*2 | 24.12 | 20.43 | 0.6 |  | 48 | 41 | 1 |  | 1.68 | 3.36
57 | ТССЦ-509-4514 Приказ Минстроя России от 01.06.16 №380/пр | Оповещатель светозвуковой охранно-пожарный, антисаботажная кнопка, марка "Корбу" версия v1 | шт. | 2 1*2 | 95.78 |  |  |  | 192
Кабельные изделия и материалы
58 | ТЕРм08-02-411-01 Приказ Минстроя России от 12.11.14 №703/пр | Рукав металлический наружным диаметром: до 48 мм 1 258,30 = 1 308,10 - 10 x 4,98 НР (798 руб.): 95% от ФОТ (840 руб.) СП (546 руб.): 65% от ФОТ (840 руб.) | 100 м | 1,94 0,97*2 | 1258.3 | 330.07 | 181.31 | 2.94 | 2441 | 640 | 352 | 6 | 27.76 | 53.85 | 0.18 | 0.35
59 | ТССЦ-101-3131 Приказ Минстроя России от 01.06.16 №380/пр | Рукава металлические диаметром: 20 мм РЗ-Ц-Х | м | 194 97*2 | 10 |  |  |  | 1940
60 | ТЕРм08-02-407-06 Приказ Минстроя России от 12.11.14 №703/пр | Труба стальная по установленным конструкциям, в готовых бороздах, по основанию пола, диаметр: до 25 мм НР (32 руб.): 95% от ФОТ (34 руб.) СП (22 руб.): 65% от ФОТ (34 руб.) | 100 м | 0,14 0,07*2 | 457.59 | 180.73 | 114.57 | 6.21 | 64 | 25 | 16 | 1 | 15.2 | 2.13 | 0.38 | 0.05
61 | ТССЦ-103-2069 Приказ Минстроя России от 01.06.16 №380/пр | Трубы стальные бесшовные, холоднодеформированные из стали марок 10, 20, 30, 45 (ГОСТ 8734-75, 8733-74), наружным диаметром: 14 мм, толщина стенки 2,0 мм | м | 14 7*2 | 16.41 |  |  |  | 230
62 | ТЕРм08-02-412-02 Приказ Минстроя России от 12.11.14 №703/пр | Затягивание провода в проложенные трубы и металлические рукава первого одножильного или многожильного в общей оплетке, суммарное сечение: до 6 мм2 НР (165 руб.): 95% от ФОТ (174 руб.) СП (113 руб.): 65% от ФОТ (174 руб.) | 100 м | 2,08 1,04*2 | 83.51 | 64.09 | 4.31 | 0.33 | 174 | 133 | 9 | 1 | 5.39 | 11.21 | 0.02 | 0.04
63 | ТЕРм08-02-147-02 Приказ Минстроя России от 12.11.14 №703/пр | Кабель по установленным конструкциям и лоткам с креплением на поворотах и в конце трассы, масса 1 м кабеля: до 2 кг НР (4425 руб.): 95% от ФОТ (4658 руб.) СП (3028 руб.): 65% от ФОТ (4658 руб.) | 100 м | 23,4 (1170*2) / 100 | 240.19 | 149.81 | 59.14 | 3.27 | 5620 | 3506 | 1384 | 77 | 12.32 | 288.29 | 0.2 | 4.68
64 | прайс, стр.34 | Кабель МКЭШ 3х0,75 МАТ=45,29/1,2/6,97 | м | 1484 742*2 | 5,41 45,29/1,2/6,97 |  |  |  | 8028
65 | прайс, стр.35 | Кабель МКЭШ 5х0,75 МАТ=63,70/1,2/6,97 | м | 380 190*2 | 7,62 63,70/1,2/6,97 |  |  |  | 2896
66 | прайс, стр.36 | Кабель МКЭШ 7х0,75 МАТ=88,1/1,2/6,97 | м | 684 342*2 | 10,53 88,1/1,2/6,97 |  |  |  | 7203
67 | ТЕРм11-08-002-05 Приказ Минстроя России от 12.11.14 №703/пр | Присоединение к приборам трубных проводок: из пластмассовых и резиновых труб, диаметр до 10 мм НР (10 руб.): 80% от ФОТ (12 руб.) СП (7 руб.): 60% от ФОТ (12 руб.) | 10 соединений | 1,2 0,6*2 | 7.56 | 7.41 |  |  | 9 | 9 |  |  | 0.52 | 0.62
68 | ТССЦ-101-1798 прим. Приказ Минстроя России от 01.06.16 №380/пр | Трубка резиновая (5 С 8,0х2,0) | кг | 6,4 40*0,08*2 | 42.43 |  |  |  | 272
Трубопроводная арматура
69 | ТЕРм12-12-005-02 Приказ Минстроя России от 12.11.14 №703/пр | Арматура приварная на условное давление до 4 МПа, диаметр условного прохода: 15 мм НР (374 руб.): 80% от ФОТ (468 руб.) СП (281 руб.): 60% от ФОТ (468 руб.) | шт. | 8 4*2 | 55.71 | 44.99 | 5.39 |  | 446 | 360 | 43 |  | 3.7 | 29.6
70 | прайс, стр.37-38 | Кран шаровой приварной КШ.П.015.40-01 Ду15 Ру40 МАТ=806/1,2/6,97 | шт. | 8 4*2 | 96,37 806/1,2/6,97 |  |  |  | 771
71 | ТЕРм12-12-009-02 Приказ Минстроя России от 12.11.14 №703/пр | Арматура муфтовая на условное давление до 10 МПа, диаметр условного прохода: 15 мм НР (486 руб.): 80% от ФОТ (607 руб.) СП (364 руб.): 60% от ФОТ (607 руб.) | шт. | 8 4*2 | 69.36 | 58.37 | 5.39 |  | 555 | 467 | 43 |  | 4.8 | 38.4
72 | ТССЦ-302-1334 Приказ Минстроя России от 01.06.16 №380/пр | Краны трехходовые без фланца муфтовые 11Б18бк для воды и пара давлением 1,6 МПа (16 кгс/см2) диаметром 15 мм | шт. | 8 4*2 | 19.37 |  |  |  | 155
Монтажные узлы и зделия
73 | ТЕРм10-04-066-04 Приказ Минстроя России от 12.11.14 №703/пр | Коробка кабельная соединительная или разветвительная НР (618 руб.): 92% от ФОТ (672 руб.) СП (437 руб.): 65% от ФОТ (672 руб.) | шт. | 12 6*2 | 50.74 | 43.12 |  |  | 609 | 517 |  |  | 4 | 48
74 | прайс, стр.39-40 | Коробка соединительная КПА-18 МАТ=1020/1,2/6,97 | шт. | 12 6*2 | 121,95 1020/1,2/6,97 |  |  |  | 1463
75 | ТЕРм12-10-002-02 Приказ Минстроя России от 12.11.14 №703/пр | Устройство отборное НР (170 руб.): 80% от ФОТ (212 руб.) СП (127 руб.): 60% от ФОТ (212 руб.) | 1000 шт. | 0,012 (0,004+0.002)*2 | 18359.22 | 13619.2 | 4145.48 |  | 220 | 163 | 50 |  | 1120 | 13.44
76 | ТССЦ-301-7166 Приказ Минстроя России от 01.06.16 №380/пр | Устройство отборное давления прямое 016-70-Ст20-МП, угловое 016-70-Ст20-МУ | шт. | 12 (4+2)*2 | 68.04 |  |  |  | 816
77 | прайс Росма, стр.41 | Ниппель приварной с накидной гайкой МАТ=380/1,2/6,97 | шт. | 12 6*2 | 45,43 380/1,2/6,97 |  |  |  | 545
78 | ТЕРм12-10-001-01 Приказ Минстроя России от 12.11.14 №703/пр | Бобышки, штуцеры на условное давление: до 10 МПа 2 379,40 = 3 398,40 - 100 x 10,19 НР (166 руб.): 80% от ФОТ (207 руб.) СП (124 руб.): 60% от ФОТ (207 руб.) | 100 шт. | 0,2 0,1*2 | 2379.4 | 795.26 | 528.12 |  | 476 | 159 | 106 |  | 65.4 | 13.08
79 | ТССЦ-108-0082 Приказ Минстроя России от 01.06.16 №380/пр | Бобышки прямые тип БМ20 (БП01-М20х1,5, БП-G1/2-30) | шт. | 20 10*2 | 10.19 |  |  |  | 204
80 | ТЕРм11-02-001-01 Приказ Минстроя России от 12.11.14 №703/пр | Прибор, устанавливаемый на резьбовых соединениях, масса: до 1,5 кг НР (54 руб.): 80% от ФОТ (68 руб.) СП (41 руб.): 60% от ФОТ (68 руб.) | шт. | 4 2*2 | 14.38 | 12.92 |  |  | 58 | 52 |  |  | 1.03 | 4.12
81 | прайс Росма, стр.41 | Переходник наружная G½ — наружная М20×1,5 МАТ=490/1,2/6,97 | шт. | 4 2*2 | 58,58 490/1,2/6,97 |  |  |  | 234
Кабельные конструкции
82 | ТЕРм08-02-152-04 Приказ Минстроя России от 12.11.14 №703/пр | Стойка сборных кабельных конструкций (без полок), масса: до 1,6 кг НР (511 руб.): 95% от ФОТ (538 руб.) СП (350 руб.): 65% от ФОТ (538 руб.) | 100 шт. | 1,5 0,75*2 | 504.07 | 276.28 | 171.64 | 0.16 | 756 | 414 | 257 |  | 22.72 | 34.08 | 0.01 | 0.02
83 | ТССЦ-509-3612 Приказ Минстроя России от 01.06.16 №380/пр | Стойка кабельная: К-1151 | 1000 шт. | 0,15 0,075*2 | 28888 |  |  |  | 4333
84 | ТЕРм08-02-152-07 Приказ Минстроя России от 12.11.14 №703/пр | Полка кабельная, устанавливаемая на стойках, масса: до 0,4 кг НР (37 руб.): 95% от ФОТ (39 руб.) СП (25 руб.): 65% от ФОТ (39 руб.) | 100 шт. | 1,5 0,75*2 | 24.08 | 20.06 | 2.15 | 0.16 | 36 | 30 | 3 |  | 1.65 | 2.48 | 0.01 | 0.02
85 | ТССЦ-509-3603 Приказ Минстроя России от 01.06.16 №380/пр | Полка кабельная: К-1160 | 1000 шт. | 0,15 0,075*2 | 6374.3 |  |  |  | 956
86 | ТЕРм08-02-395-01 Приказ Минстроя России от 12.11.14 №703/пр | Лоток металлический штампованный по установленным конструкциям, ширина лотка: до 200 мм 1 066,18 = 1 105,09 - 2,54 x 15,32 НР (205 руб.): 95% от ФОТ (216 руб.) СП (140 руб.): 65% от ФОТ (216 руб.) | т | 0,25 0,125*2 | 1066.18 | 642.06 | 370.08 | 20.41 | 267 | 161 | 93 | 5 | 54 | 13.5 | 1.25 | 0.31
87 | прайс, стр.42-44 | Лоток перфорированный 100х100 L3000 МАТ=641,70/1,2/6,97 | м | 102 51*2 | 76,72 641,70/1,2/6,97 |  |  |  | 7825
88 | прайс, стр.42-44 | Крышка с заземлением на лоток осн.100 L3000 МАТ=184,72/1,2/6,97 | м | 102 51*2 | 22,09 184,72/1,2/6,97 |  |  |  | 2253
89 | ТССЦ-509-2857 Приказ Минстроя России от 01.06.16 №380/пр | Лоток металлический перфорированный размером 50х50 мм, с крышкой | м | 30 (5*3)*2 | 28.29 |  |  |  | 849
Программно-технические средства пульта оператора АТМ-ОТ (верхний уровень)
90 | ТЕРм11-04-002-01 Приказ Минстроя России от 12.11.14 №703/пр | Аппарат настольный, масса: до 0,015 т НР (93 руб.): 92% от ФОТ (101 руб.) СП (66 руб.): 65% от ФОТ (101 руб.) | шт. | 7 | 25.36 | 11.1 | 14.04 |  | 178 | 78 | 98 |  | 1.03 | 7.21
91 | ТЕРм10-02-016-06 Приказ Минстроя России от 12.11.14 №703/пр | Отдельно устанавливаемый: преобразователь или блок питания НР (154 руб.): 80% от ФОТ (192 руб.) СП (115 руб.): 60% от ФОТ (192 руб.) | шт. | 1 | 241.42 | 141.6 | 42.02 | 5.35 | 241 | 142 | 42 | 5 | 10.1 | 10.1 | 0.44 | 0.44
92 О | ООО БЭК КП№195 от 13.04.2020, стр.45 | Программирование АРМ АСУТП (SCADA система, программа, персональный компьютер) на 3 котла ПЗ=479000/4,51 | к-кт | 1 | 106208,43 479000/4,51 |  |  |  | 106208
Итого прямые затраты по смете в базисных ценах | [8 empty] | 1019522 | 12324 | 4491 | 280 |  | 1013.47 |  | 18.23
Итого прямые затраты по смете с учетом коэффициентов к итогам (Приказ от 9.02.2017 № 81/пр Прил.2, Табл.2, п.2 Производство работ осуществляется в помещениях объекта капитального строительства с остановкой рабочего процесса предприятия, при этом в зоне производства работ имеются действующее технологическое или лабораторное оборудование, мебель и иные загромождающие помещения предметы. ОЗП=1,3; ЭМ=1,3; ЗПМ=1,3; ТЗ=1,3; ТЗМ=1,3 (Поз. 1, 11, 13, 16, 18, 20, 25, 28, 35, 38, 42, 44, 46, 48, 56-57, 67-72, 75-81, 91, 50, 73-74, 90, 53-54, 58-66, 82-89)) | [8 empty] | 1024568 | 16022 | 5839 | 363 |  | 1317.5 |  | 23.7
Накладные расходы | [8 empty] | 14311
Сметная прибыль | [8 empty] | 10247
Итоги по смете:
Итого Монтажные работы | [8 empty] | 93277 |  |  |  |  | 1317.5 |  | 23.7
Итого Оборудование | [8 empty] | 955849
Итого | [8 empty] | 1049126 |  |  |  |  | 1317.5 |  | 23.7
В том числе:
Материалы | [8 empty] | 46858
Машины и механизмы | [8 empty] | 5839
ФОТ | [8 empty] | 16385
Оборудование | [8 empty] | 955849
Накладные расходы | [8 empty] | 14311
Сметная прибыль | [8 empty] | 10247
ВСЕГО по смете | [8 empty] | 1049126 |  |  |  |  | 1317.5 |  | 23.7
Составил: ___________________________Кадикова Г.Н.
(должность, подпись, расшифровка)