## ЛСР по форме №4
СОГЛАСОВАНО: | [7 empty] | УТВЕРЖДАЮ:
______________ | [7 empty] | ____________
" _____ " ________________ 2021 г. | [7 empty] | "_____ " ______________2021 г.
(наименование стройки)
ЛОКАЛЬНЫЙ СМЕТНЫЙ РАСЧЕТ № 1
(локальная смета)
на | ремонт помещений здания МАОУ СОШ №19 (Точка роста)
(наименование работ и затрат, наименование объекта)
Основание:
| Сметная стоимость строительных работ _______________________________________________________________________________________________ |  | ___________________________993,823 |  | тыс. руб.
| Средства на оплату труда _______________________________________________________________________________________________ |  | ___________________________73,475 |  | тыс. руб.
| Сметная трудоемкость _______________________________________________________________________________________________ |  | _______________________________________________________________________________________________501,3 |  | чел.час
Составлен(а) в текущих (прогнозных) ценах по состоянию на ______________
№ пп | Шифр и номер позиции норматива | Наименование работ и затрат, единица измерения | Количество на ед./ всего | Стоимость единицы, руб. |  | Общая стоимость, руб. |  |  | Затраты труда рабочих, чел.-ч, не занятых обслуживанием машин
|  |  |  | всего | эксплуата- ции машин | Всего | оплаты труда | эксплуата- ция машин
|  |  |  | оплаты труда | в т.ч. оплаты труда |  |  | в т.ч. оплаты труда | на единицу | всего
1 | 2 | 3 | 4 | 5 | 6 | 7 | 8 | 9 | 10 | 11
Раздел 1. Кабинет физики №222
Пол
1 | ФЕРр57-3-1 Приказ Минстроя России от 26.12.2019 №876/пр | Разборка плинтусов: деревянных и из пластмассовых материалов (100 м) ИНДЕКС К ПОЗИЦИИ: 1 Индекс изменения стоимости СМР на 4кв.2020г. согласно Письма Минстроя России от 12.11.2020г. №4584-ИФ/09 (11 зона). ОЗП=16,95; ЭМ=16,95; ЗПМ=16,95; МАТ=16,95 Полы (ремонтно-строительные): НР (157 руб.): 88% от ФОТ СП (121 руб.): 68% от ФОТ | 0,357 35,7 / 100 | 498,5 498,5 |  | 178 | 178 |  | 3.77 | 1.35
|  | Затраты труда рабочих (ср 2), (чел.-ч) | 3,77 1,35 | 7.8 |  | 10.53 | 10.53
2 | ФЕРр57-2-1 Приказ Минстроя России от 26.12.2019 №876/пр | Разборка покрытий полов: из линолеума и релина (100 м2) ИНДЕКС К ПОЗИЦИИ: 1 Индекс изменения стоимости СМР на 4кв.2020г. согласно Письма Минстроя России от 12.11.2020г. №4584-ИФ/09 (11 зона). ОЗП=16,95; ЭМ=16,95; ЗПМ=16,95; МАТ=16,95 Полы (ремонтно-строительные): НР (994 руб.): 88% от ФОТ СП (768 руб.): 68% от ФОТ | 0,7361 73,61 / 100 | 1574,66 1505,84 | 68,82 29,83 | 1159 | 1108 | 51 22 | 11.39 | 8.38
|  | Затраты труда рабочих (ср 2), (чел.-ч) | 11,39 8,38 | 7.8 |  | 65.36 | 65.36
|  | Затраты труда машинистов, (чел.-ч) | 0,13 0,1
| 1. 91.06.06-048 | Подъемники одномачтовые, грузоподъемность до 500 кг, высота подъема 45 м, (маш.час) | 0,13 0,1 | 31.26 | 31,26 13,5 | 3.13 |  | 3,13 1,35
3 | ФЕР11-01-049-01 Приказ Минстроя России от 26.12.2019 №876/пр | Укладка металлического накладного профиля (порога) (прим. Демонтаж алюминиевых уголков) (100 м) (Приказ от 04.09.2019 № 519/пр табл.2 п.4 Демонтаж (разборка) металлических конструкций ОЗП=0,7; ЭМ=0,7 к расх.; ЗПМ=0,7; МАТ=0 к расх.; ТЗ=0,7; ТЗМ=0,7) ИНДЕКС К ПОЗИЦИИ: 1 Индекс изменения стоимости СМР на 4кв.2020г. согласно Письма Минстроя России от 12.11.2020г. №4584-ИФ/09 (11 зона). ОЗП=16,95; ЭМ=16,95; ЗПМ=16,95; МАТ=16,95 Полы: НР (336 руб.): 135% от ФОТ СП (187 руб.): 75% от ФОТ | 0,148 14,8 / 100 | 1684,12 1684,12 |  | 249 | 249 |  | 11.648 | 1.72
|  | Затраты труда рабочих (ср 3), (чел.-ч) | 11,648 1,72 | 8.53 |  | 14.67 | 14.67
4 | ФЕРр57-2-1 Приказ Минстроя России от 26.12.2019 №876/пр | Разборка покрытий полов: из линолеума и релина (из подиума) (100 м2) ИНДЕКС К ПОЗИЦИИ: 1 Индекс изменения стоимости СМР на 4кв.2020г. согласно Письма Минстроя России от 12.11.2020г. №4584-ИФ/09 (11 зона). ОЗП=16,95; ЭМ=16,95; ЗПМ=16,95; МАТ=16,95 Полы (ремонтно-строительные): НР (158 руб.): 88% от ФОТ СП (122 руб.): 68% от ФОТ | 0,1172 11,72 / 100 | 1574,66 1505,84 | 68,82 29,83 | 185 | 177 | 8 3 | 11.39 | 1.33
|  | Затраты труда рабочих (ср 2), (чел.-ч) | 11,39 1,33 | 7.8 |  | 10.37 | 10.37
|  | Затраты труда машинистов, (чел.-ч) | 0,13 0,02
| 1. 91.06.06-048 | Подъемники одномачтовые, грузоподъемность до 500 кг, высота подъема 45 м, (маш.час) | 0,13 0,02 | 31.26 | 31,26 13,5 | 0.63 |  | 0,63 0,27
5 | ФЕРр58-16-3 Приказ Минстроя России от 26.12.2019 №876/пр | Ремонт цементной стяжки площадью заделки: до 1,0 м2 (100 мест) ИНДЕКС К ПОЗИЦИИ: 1 Индекс изменения стоимости СМР на 4кв.2020г. согласно Письма Минстроя России от 12.11.2020г. №4584-ИФ/09 (11 зона). ОЗП=16,95; ЭМ=16,95; ЗПМ=16,95; МАТ=16,95 Крыши, кровли (ремонтно-строительные): НР (2825 руб.): 91% от ФОТ СП (2018 руб.): 65% от ФОТ | 0,19 19 / 100 | 17533,93 16337,94 | 1049.37 | 3331 | 3104 | 199 | 113 | 21.47
|  | Затраты труда рабочих (ср 3), (чел.-ч) | 113 21,47 | 8.53 |  | 183.14 | 183.14
| 1. 91.06.03-060 | Лебедки электрические тяговым усилием до 5,79 кН (0,59 т), (маш.час) | 1,18 0,22 | 1.7 | 1,7 | 0.37 |  | 0.37
| 2. 91.18.01-508 | Компрессоры передвижные с электродвигателем, производительность до 5,0 м3/мин, (маш.час) | 1,19 0,23 | 48.81 | 48,81 | 11.23 |  | 11.23
| 3. 91.21.10-003 | Молотки при работе от передвижных компрессорных станций отбойные пневматические, (маш.час) | 1,19 0,23 | 1.53 | 1,53 | 0.35 |  | 0.35
| 4. 03.2.01.01-0001 | Портландцемент общестроительного назначения бездобавочный М400 Д0 (ЦЕМ I 32,5Н), (т) | 0,021 0,00399 | 412 |  | 1.64
6 | ФССЦ-04.3.01.09-0016 Приказ Минстроя России от 26.12.2019 №876/пр | Раствор готовый кладочный, цементный, М200 (м3) ИНДЕКС К ПОЗИЦИИ: 1 Индекс изменения стоимости СМР на 4кв.2020г. согласно Письма Минстроя России от 12.11.2020г. №4584-ИФ/09 (11 зона). ОЗП=16,95; ЭМ=16,95; ЗПМ=16,95; МАТ=16,95 Полы (ремонтно-строительные) | 0.4066 | 10170 |  | 4135
7 | ФЕР11-01-011-08 Приказ Минстроя России от 01.06.2020 №294/пр | Устройство стяжек: из быстротвердеющей смеси на цементной основе, толщиной 5 мм (100 м2) (Приказ от 04.09.2019 № 519/пр п.6.7.1 При ремонтно-строительных работах и работах по реконструкции объектов капитального строительства (аналогичных технологическим процессам в новом строительстве, в том числе по возведению новых конструктивных элементов) ОЗП=1,15; ЭМ=1,25 к расх.; ЗПМ=1,25; ТЗ=1,15; ТЗМ=1,25) ИНДЕКС К ПОЗИЦИИ: 1 Индекс изменения стоимости СМР на 4кв.2020г. согласно Письма Минстроя России от 12.11.2020г. №4584-ИФ/09 (11 зона). ОЗП=16,95; ЭМ=16,95; ЗПМ=16,95; МАТ=16,95 Полы: НР (5497 руб.): 135% от ФОТ СП (3054 руб.): 75% от ФОТ | 0,7361 73,61 / 100 | 6153,34 5490,26 | 327,14 41,74 | 4529 | 4041 | 241 31 | 37.973 | 27.95
|  | Затраты труда рабочих (ср 3), (чел.-ч) | 37,973 27,95 | 8.53 |  | 238.41 | 238.41
|  | Затраты труда машинистов, (чел.-ч) | 0,2125 0,16
| 1. 91.06.06-046 | Подъемники одномачтовые, грузоподъемность до 500 кг, высота подъема 25 м, (маш.час) | 0,1625 0,12 | 27.66 | 27,66 11,6 | 3.32 |  | 3,32 1,39
| 2. 91.14.02-001 | Автомобили бортовые, грузоподъемность до 5 т, (маш.час) | 0,05 0,04 | 65.71 | 65,71 11,6 | 2.63 |  | 2,63 0,46
| 3. 91.21.22-638 | Пылесосы промышленные, мощность до 2000 Вт, (маш.час) | 3,5 2,58 | 3.29 | 3,29 | 8.49 |  | 8.49
| 4. 01.7.03.01-0001 | Вода, (м3) | 0,174 0,1280814 | 2.44 |  | 0.31
| 5. 01.7.07.12-1006 | Пленка полиэтиленовая, толщина 80 мкм, (м2) | 10 7,361 | 1.94 |  | 14.28
8 | ФССЦ-04.3.02.01-0606 Приказ Минстроя России от 26.12.2019 №876/пр | Смеси сухие цементные самовыравнивающиеся, толщина 5-10 мм, класс B15 (М200) (т) ИНДЕКС К ПОЗИЦИИ: 1 Индекс изменения стоимости СМР на 4кв.2020г. согласно Письма Минстроя России от 12.11.2020г. №4584-ИФ/09 (11 зона). ОЗП=16,95; ЭМ=16,95; ЗПМ=16,95; МАТ=16,95 Полы (ремонтно-строительные) | 0.6198 | 54810.03 |  | 33971
9 | ФССЦ-14.4.01.02-0029 Приказ Минстроя России от 26.12.2019 №876/пр | Грунтовка акриловая, АК-02 для бетонных полов (кг) ИНДЕКС К ПОЗИЦИИ: 1 Индекс изменения стоимости СМР на 4кв.2020г. согласно Письма Минстроя России от 12.11.2020г. №4584-ИФ/09 (11 зона). ОЗП=16,95; ЭМ=16,95; ЗПМ=16,95; МАТ=16,95 Полы (ремонтно-строительные) | 14.722 | 226.11 |  | 3329
10 | ФЕР11-01-036-01 Приказ Минстроя России от 26.12.2019 №876/пр | Устройство покрытий: из линолеума на клее (100 м2) (Приказ от 04.09.2019 № 519/пр п.6.7.1 При ремонтно-строительных работах и работах по реконструкции объектов капитального строительства (аналогичных технологическим процессам в новом строительстве, в том числе по возведению новых конструктивных элементов) ОЗП=1,15; ЭМ=1,25 к расх.; ЗПМ=1,25; ТЗ=1,15; ТЗМ=1,25) ИНДЕКС К ПОЗИЦИИ: 1 Индекс изменения стоимости СМР на 4кв.2020г. согласно Письма Минстроя России от 12.11.2020г. №4584-ИФ/09 (11 зона). ОЗП=16,95; ЭМ=16,95; ЗПМ=16,95; МАТ=16,95 Полы: НР (6371 руб.): 135% от ФОТ СП (3539 руб.): 75% от ФОТ | 0,7361 73,61 / 100 | 7131,14 6187,7 | 928,01 223,1 | 5249 | 4555 | 683 164 | 43.93 | 32.34
|  | Затраты труда рабочих (ср 2,7), (чел.-ч) | 43,93 32,34 | 8.31 |  | 268.75 | 268.75
|  | Затраты труда машинистов, (чел.-ч) | 1,0625 0,78
| 1. 91.06.06-048 | Подъемники одномачтовые, грузоподъемность до 500 кг, высота подъема 45 м, (маш.час) | 0,4375 0,32 | 31.26 | 31,26 13,5 | 10 |  | 10 4,32
| 2. 91.14.02-001 | Автомобили бортовые, грузоподъемность до 5 т, (маш.час) | 0,625 0,46 | 65.71 | 65,71 11,6 | 30.23 |  | 30,23 5,34
| 3. 01.7.20.08-0051 | Ветошь, (кг) | 0,5 0,36805 | 1.82 |  | 0.67
11 | ФЕР11-01-036-04 Приказ Минстроя России от 26.12.2019 №876/пр | Устройство покрытий: из линолеума насухо со свариванием полотнищ в стыках (100 м2) (Приказ от 04.09.2019 № 519/пр п.6.7.1 При ремонтно-строительных работах и работах по реконструкции объектов капитального строительства (аналогичных технологическим процессам в новом строительстве, в том числе по возведению новых конструктивных элементов) ОЗП=1,15; ЭМ=1,25 к расх.; ЗПМ=1,25; ТЗ=1,15; ТЗМ=1,25) ИНДЕКС К ПОЗИЦИИ: 1 Индекс изменения стоимости СМР на 4кв.2020г. согласно Письма Минстроя России от 12.11.2020г. №4584-ИФ/09 (11 зона). ОЗП=16,95; ЭМ=16,95; ЗПМ=16,95; МАТ=16,95 Полы: НР (5269 руб.): 135% от ФОТ СП (2927 руб.): 75% от ФОТ | 0,7361 73,61 / 100 | 6363,21 5087,93 | 1275,28 215,27 | 4684 | 3745 | 939 158 | 36.1215 | 26.59
|  | Затраты труда рабочих (ср 2,7), (чел.-ч) | 36,1215 26,59 | 8.31 |  | 220.96 | 220.96
|  | Затраты труда машинистов, (чел.-ч) | 1,025 0,75
| 1. 91.06.06-048 | Подъемники одномачтовые, грузоподъемность до 500 кг, высота подъема 45 м, (маш.час) | 0,425 0,31 | 31.26 | 31,26 13,5 | 9.69 |  | 9,69 4,19
| 2. 91.14.02-001 | Автомобили бортовые, грузоподъемность до 5 т, (маш.час) | 0,6 0,44 | 65.71 | 65,71 11,6 | 28.91 |  | 28,91 5,10
| 3. 91.21.22-193 | Машины для сварки линолеума, (маш.час) | 6,625 4,88 | 3.4 | 3,4 | 16.59 |  | 16.59
12 | ФЕР11-01-036-03 Приказ Минстроя России от 26.12.2019 №876/пр | Устройство покрытий: из линолеума насухо из готовых ковров на комнату (100 м2) ИНДЕКС К ПОЗИЦИИ: 1 Индекс изменения стоимости СМР на 4кв.2020г. согласно Письма Минстроя России от 12.11.2020г. №4584-ИФ/09 (11 зона). ОЗП=16,95; ЭМ=16,95; ЗПМ=16,95; МАТ=16,95 Полы: НР (-2579 руб.): 135% от ФОТ СП (-1433 руб.): 75% от ФОТ | -0,7361 -73,61 / 100 | 3137,45 2422,67 | 714,78 172,21 | -2309 | -1783 | -526 -127 | 17.2 | -12.66
|  | Затраты труда рабочих (ср 2,7), (чел.-ч) | 17,2 -12,66 | 8.31 |  | -105.2 | -105.2
|  | Затраты труда машинистов, (чел.-ч) | 0,82 -0,6
| 1. 91.06.06-048 | Подъемники одномачтовые, грузоподъемность до 500 кг, высота подъема 45 м, (маш.час) | 0,34 -0,25 | 31.26 | 31,26 13,5 | -7.82 |  | -7,82 -3,38
| 2. 91.14.02-001 | Автомобили бортовые, грузоподъемность до 5 т, (маш.час) | 0,48 -0,35 | 65.71 | 65,71 11,6 | -23 |  | -23 -4,06
13 | ФЕР11-01-036-01 Приказ Минстроя России от 26.12.2019 №876/пр | Устройство покрытий: из линолеума на клее (100 м2) (Приказ от 04.09.2019 № 519/пр п.6.7.1 При ремонтно-строительных работах и работах по реконструкции объектов капитального строительства (аналогичных технологическим процессам в новом строительстве, в том числе по возведению новых конструктивных элементов) ОЗП=1,15; ЭМ=1,25 к расх.; ЗПМ=1,25; ТЗ=1,15; ТЗМ=1,25) ИНДЕКС К ПОЗИЦИИ: 1 Индекс изменения стоимости СМР на 4кв.2020г. согласно Письма Минстроя России от 12.11.2020г. №4584-ИФ/09 (11 зона). ОЗП=16,95; ЭМ=16,95; ЗПМ=16,95; МАТ=16,95 Полы: НР (1014 руб.): 135% от ФОТ СП (563 руб.): 75% от ФОТ | 0,1172 11,72 / 100 | 7131,14 6187,7 | 928,01 223,1 | 836 | 725 | 109 26 | 43.93 | 5.15
|  | Затраты труда рабочих (ср 2,7), (чел.-ч) | 43,93 5,15 | 8.31 |  | 42.8 | 42.8
|  | Затраты труда машинистов, (чел.-ч) | 1,0625 0,12
| 1. 91.06.06-048 | Подъемники одномачтовые, грузоподъемность до 500 кг, высота подъема 45 м, (маш.час) | 0,4375 0,05 | 31.26 | 31,26 13,5 | 1.56 |  | 1,56 0,68
| 2. 91.14.02-001 | Автомобили бортовые, грузоподъемность до 5 т, (маш.час) | 0,625 0,07 | 65.71 | 65,71 11,6 | 4.6 |  | 4,6 0,81
| 3. 01.7.20.08-0051 | Ветошь, (кг) | 0,5 0,0586 | 1.82 |  | 0.11
14 | ФССЦ-01.6.03.04-0092 Приказ Минстроя России от 26.12.2019 №876/пр | Линолеум коммерческий гетерогенный: "ТАРКЕТТ ACCZENT MINERAL AS", с антистатическим эффектом (толщина 2 мм, толщина защитного слоя 0,7 мм, класс 34/43, пож. безопасность Г1, В2, РП1, Д2, Т2) (м2) ИНДЕКС К ПОЗИЦИИ: 1 Индекс изменения стоимости СМР на 4кв.2020г. согласно Письма Минстроя России от 12.11.2020г. №4584-ИФ/09 (11 зона). ОЗП=16,95; ЭМ=16,95; ЗПМ=16,95; МАТ=16,95 Полы (ремонтно-строительные) | 87,0366 75,0822+11,9544 | 1601.44 |  | 139384
15 | ФССЦ-14.1.02.04-0102 Приказ Минстроя России от 26.12.2019 №876/пр | Клей для укладки ПВХ-покрытий (кг) ИНДЕКС К ПОЗИЦИИ: 1 Индекс изменения стоимости СМР на 4кв.2020г. согласно Письма Минстроя России от 12.11.2020г. №4584-ИФ/09 (11 зона). ОЗП=16,95; ЭМ=16,95; ЗПМ=16,95; МАТ=16,95 Полы (ремонтно-строительные) | 42,665 36,805+5,86 | 433.24 |  | 18484
16 | ФЕР11-01-049-01 Приказ Минстроя России от 26.12.2019 №876/пр | Укладка металлического накладного профиля (порога) (100 м) ИНДЕКС К ПОЗИЦИИ: 1 Индекс изменения стоимости СМР на 4кв.2020г. согласно Письма Минстроя России от 12.11.2020г. №4584-ИФ/09 (11 зона). ОЗП=16,95; ЭМ=16,95; ЗПМ=16,95; МАТ=16,95 Полы: НР (481 руб.): 135% от ФОТ СП (267 руб.): 75% от ФОТ | 0,148 14,8 / 100 | 3768,66 2405,88 |  | 558 | 356 |  | 16.64 | 2.46
|  | Затраты труда рабочих (ср 3), (чел.-ч) | 16,64 2,46 | 8.53 |  | 20.98 | 20.98
| 1. 01.7.15.04-0048 | Винты самонарезающие, остроконечные, длина 35 мм, (100 шт) | 6,7 0,9916 | 12 |  | 11.9
17 | ФССЦ-09.2.03.02-0015 Приказ Минстроя России от 26.12.2019 №876/пр | Профили стыкоперекрывающие из алюминиевых сплавов (порожки) с покрытием, ширина 30 мм (м) ИНДЕКС К ПОЗИЦИИ: 1 Индекс изменения стоимости СМР на 4кв.2020г. согласно Письма Минстроя России от 12.11.2020г. №4584-ИФ/09 (11 зона). ОЗП=16,95; ЭМ=16,95; ЗПМ=16,95; МАТ=16,95 Полы | 15.54 | 326.97 |  | 5081
18 | ФЕР11-01-039-01 Приказ Минстроя России от 26.12.2019 №876/пр | Устройство плинтусов: деревянных (100 м) 73,62 = 567,51 - 101 x 4,89 ИНДЕКС К ПОЗИЦИИ: 1 Индекс изменения стоимости СМР на 4кв.2020г. согласно Письма Минстроя России от 12.11.2020г. №4584-ИФ/09 (11 зона). ОЗП=16,95; ЭМ=16,95; ЗПМ=16,95; МАТ=16,95 Полы: НР (543 руб.): 135% от ФОТ СП (302 руб.): 75% от ФОТ | 0,357 35,7 / 100 | 1247,86 1110,39 | 94,41 18,14 | 445 | 396 | 34 6 | 7.68 | 2.74
|  | Затраты труда рабочих (ср 3), (чел.-ч) | 7,68 2,74 | 8.53 |  | 23.37 | 23.37
|  | Затраты труда машинистов, (чел.-ч) | 0,09 0,03
| 1. 91.14.02-001 | Автомобили бортовые, грузоподъемность до 5 т, (маш.час) | 0,08 0,03 | 65.71 | 65,71 11,6 | 1.97 |  | 1,97 0,35
| 2. 01.7.15.06-0123 | Гвозди строительные с плоской головкой, размер 1,8х60 мм, (т) | 0,0003 0,0001071 | 8475 |  | 0.91
19 | ФССЦ-11.1.01.14-0024 Приказ Минстроя России от 26.12.2019 №876/пр | Плинтус для полов из древесиных войных пород сечение 19х54 мм прирезанный, окрашенный (м) ИНДЕКС К ПОЗИЦИИ: 1 Индекс изменения стоимости СМР на 4кв.2020г. согласно Письма Минстроя России от 12.11.2020г. №4584-ИФ/09 (11 зона). ОЗП=16,95; ЭМ=16,95; ЗПМ=16,95; МАТ=16,95 Полы (ремонтно-строительные) | 36.057 | 88.82 |  | 3203
Стены
20 | ФЕР10-01-058-02 Приказ Минстроя России от 26.12.2019 №876/пр | Установка дверных блоков: антресольных (прим. Демонтаж учебной настенной доски с сохранением материала) (10 шт) (Приказ от 04.09.2019 № 519/пр табл.2 п.2 Демонтаж (разборка) сборных деревянных конструкций ОЗП=0,8; ЭМ=0,8 к расх.; ЗПМ=0,8; МАТ=0 к расх.; ТЗ=0,8; ТЗМ=0,8) ИНДЕКС К ПОЗИЦИИ: 1 Индекс изменения стоимости СМР на 4кв.2020г. согласно Письма Минстроя России от 12.11.2020г. №4584-ИФ/09 (11 зона). ОЗП=16,95; ЭМ=16,95; ЗПМ=16,95; МАТ=16,95 Деревянные конструкции: НР (47 руб.): 130% от ФОТ СП (23 руб.): 63% от ФОТ | 0,1 1 / 10 | 476,09 325,71 | 150,38 25,09 | 48 | 33 | 15 3 | 2.312 | 0.23
|  | Затраты труда рабочих (ср 2,7), (чел.-ч) | 2,312 0,23 | 8.31 |  | 1.91 | 1.91
|  | Затраты труда машинистов, (чел.-ч) | 0,12 0,01
| 1. 91.14.02-001 | Автомобили бортовые, грузоподъемность до 5 т, (маш.час) | 0,072 0,01 | 65.71 | 65,71 11,6 | 0.66 |  | 0,66 0,12
21 | ФЕРр53-16-1 Приказ Минстроя России от 26.12.2019 №876/пр | Ремонт кирпичной кладки стен отдельными местами (м3) 314,21 = 445,72 - 0,253 x 519,80 ИНДЕКС К ПОЗИЦИИ: 1 Индекс изменения стоимости СМР на 4кв.2020г. согласно Письма Минстроя России от 12.11.2020г. №4584-ИФ/09 (11 зона). ОЗП=16,95; ЭМ=16,95; ЗПМ=16,95; МАТ=16,95 Стены (ремонтно-строительные): НР (209 руб.): 95% от ФОТ СП (154 руб.): 70% от ФОТ | 0,045 0,45*0,1 | 5325,86 4810,92 | 513,08 98,48 | 240 | 216 | 23 4 | 35.39 | 1.59
|  | Затраты труда рабочих (ср 2,3), (чел.-ч) | 35,39 1,59 | 8.02 |  | 12.75 | 12.75
|  | Затраты труда машинистов, (чел.-ч) | 0,43 0,02
| 1. 91.05.05-015 | Краны на автомобильном ходу, грузоподъемность 16 т, (маш.час) | 0,2 0,01 | 115.4 | 115,4 13,5 | 1.15 |  | 1,15 0,14
| 2. 91.06.06-048 | Подъемники одномачтовые, грузоподъемность до 500 кг, высота подъема 45 м, (маш.час) | 0,23 0,01 | 31.26 | 31,26 13,5 | 0.31 |  | 0,31 0,14
22 | ФССЦ-04.3.01.12-0004 Приказ Минстроя России от 26.12.2019 №876/пр | Раствор кладочный, цементно-известковый, М75 (м3) ИНДЕКС К ПОЗИЦИИ: 1 Индекс изменения стоимости СМР на 4кв.2020г. согласно Письма Минстроя России от 12.11.2020г. №4584-ИФ/09 (11 зона). ОЗП=16,95; ЭМ=16,95; ЗПМ=16,95; МАТ=16,95 Деревянные конструкции | 0.011385 | 8810.61 |  | 100
23 | ФССЦ-05.2.02.08-0003 Приказ Минстроя России от 26.12.2019 №876/пр | Блок пескоцементный стеновой двухпустотный, размер 20х20х40 см (шт) ИНДЕКС К ПОЗИЦИИ: 1 Индекс изменения стоимости СМР на 4кв.2020г. согласно Письма Минстроя России от 12.11.2020г. №4584-ИФ/09 (11 зона). ОЗП=16,95; ЭМ=16,95; ЗПМ=16,95; МАТ=16,95 Деревянные конструкции | 2,8125 0,045/0,016 | 133.06 |  | 374
24 | ФЕРр61-26-1 Приказ Минстроя России от 26.12.2019 №876/пр | Перетирка штукатурки: внутренних помещений (100 м2) ИНДЕКС К ПОЗИЦИИ: 1 Индекс изменения стоимости СМР на 4кв.2020г. согласно Письма Минстроя России от 12.11.2020г. №4584-ИФ/09 (11 зона). ОЗП=16,95; ЭМ=16,95; ЗПМ=16,95; МАТ=16,95 Штукатурные работы (ремонтно-строительные): НР (2910 руб.): 87% от ФОТ СП (1673 руб.): 50% от ФОТ | 0,9378 93,78 / 100 | 3895,96 3544,08 | 53,05 22,88 | 3654 | 3324 | 50 21 | 24.2 | 22.69
|  | Затраты труда рабочих (ср 3,1), (чел.-ч) | 24,2 22,69 | 8.64 |  | 196.04 | 196.04
|  | Затраты труда машинистов, (чел.-ч) | 0,1 0,09
| 1. 91.06.06-048 | Подъемники одномачтовые, грузоподъемность до 500 кг, высота подъема 45 м, (маш.час) | 0,1 0,09 | 31.26 | 31,26 13,5 | 2.81 |  | 2,81 1,22
| 2. 01.7.03.01-0001 | Вода, (м3) | 0,01 0,009378 | 2.44 |  | 0.02
| 3. 04.3.01.12-0111 | Раствор готовый отделочный тяжелый, цементно-известковый, состав 1:1:6, (м3) | 0,034 0,0318852 | 517.91 |  | 16.51
25 | ФЕР15-04-007-01 Приказ Минстроя России от 26.12.2019 №876/пр | Окраска водно-дисперсионными акриловыми составами улучшенная: по штукатурке стен (100 м2) ИНДЕКС К ПОЗИЦИИ: 1 Индекс изменения стоимости СМР на 4кв.2020г. согласно Письма Минстроя России от 12.11.2020г. №4584-ИФ/09 (11 зона). ОЗП=16,95; ЭМ=16,95; ЗПМ=16,95; МАТ=16,95 Отделочные работы: НР (7056 руб.): 116% от ФОТ СП (3346 руб.): 55% от ФОТ | 0,9378 93,78 / 100 | 17520,88 6453,03 | 176,45 33,39 | 16431 | 6052 | 165 31 | 43.56 | 40.85
|  | Затраты труда рабочих (ср 3,2), (чел.-ч) | 43,56 40,85 | 8.74 |  | 357.03 | 357.03
|  | Затраты труда машинистов, (чел.-ч) | 0,17 0,16
| 1. 91.06.06-046 | Подъемники одномачтовые, грузоподъемность до 500 кг, высота подъема 25 м, (маш.час) | 0,02 0,02 | 27.66 | 27,66 11,6 | 0.55 |  | 0,55 0,23
| 2. 91.14.02-001 | Автомобили бортовые, грузоподъемность до 5 т, (маш.час) | 0,15 0,14 | 65.71 | 65,71 11,6 | 9.2 |  | 9,2 1,62
| 3. 01.7.17.11-0011 | Шкурка шлифовальная двухслойная с зернистостью 40-25, (м2) | 0,84 0,787752 | 72.32 |  | 56.97
| 4. 01.7.20.08-0051 | Ветошь, (кг) | 0,31 0,290718 | 1.82 |  | 0.53
| 5. 14.5.11.02-0101 | Шпатлевка водно-дисперсионная, (т) | 0,051 0,0478278 | 11397.1 |  | 545.1
26 | ФССЦ-14.3.02.02-0003 Приказ Минстроя России от 26.12.2019 №876/пр | Краска марки "ИНТЕРЬЕР-7" (л) ИНДЕКС К ПОЗИЦИИ: 1 Индекс изменения стоимости СМР на 4кв.2020г. согласно Письма Минстроя России от 12.11.2020г. №4584-ИФ/09 (11 зона). ОЗП=16,95; ЭМ=16,95; ЗПМ=16,95; МАТ=16,95 Отделочные работы | 21,641538 28,134/1,3 | 803.94 |  | 17398
27 | ФССЦ-14.4.01.02-0113 Приказ Минстроя России от 26.12.2019 №876/пр | Грунтовка акриловая, антисептическая, глубокого проникновения (кг) ИНДЕКС К ПОЗИЦИИ: 1 Индекс изменения стоимости СМР на 4кв.2020г. согласно Письма Минстроя России от 12.11.2020г. №4584-ИФ/09 (11 зона). ОЗП=16,95; ЭМ=16,95; ЗПМ=16,95; МАТ=16,95 Отделочные работы | 18,756 0,018756*1000 | 258.49 |  | 4848
28 | ФЕРр62-16-3 Приказ Минстроя России от 26.12.2019 №876/пр | Окрашивание водоэмульсионными составами поверхностей стен, ранее окрашенных: водоэмульсионной краской с расчисткой старой краски до 35% (оконных и дверных откосов) (100 м2) ИНДЕКС К ПОЗИЦИИ: 1 Индекс изменения стоимости СМР на 4кв.2020г. согласно Письма Минстроя России от 12.11.2020г. №4584-ИФ/09 (11 зона). ОЗП=16,95; ЭМ=16,95; ЗПМ=16,95; МАТ=16,95 Малярные работы (ремонтно-строительные): НР (180 руб.): 88% от ФОТ СП (103 руб.): 50% от ФОТ | 0,0528 (4,28+1) / 100 | 6130,14 3851,55 | 119,84 34,75 | 324 | 203 | 6 2 | 26.3 | 1.39
|  | Затраты труда рабочих (ср 3,1), (чел.-ч) | 26,3 1,39 | 8.64 |  | 12.01 | 12.01
|  | Затраты труда машинистов, (чел.-ч) | 0,16 0,01
| 1. 91.06.06-048 | Подъемники одномачтовые, грузоподъемность до 500 кг, высота подъема 45 м, (маш.час) | 0,1 0,01 | 31.26 | 31,26 13,5 | 0.31 |  | 0,31 0,14
| 2. 01.7.03.01-0001 | Вода, (м3) | 0,24 0,012672 | 2.44 |  | 0.03
| 3. 01.7.07.08-0003 | Мыло хозяйственное твердое 72%, (шт) | 3,2 0,16896 | 4.5 |  | 0.76
| 4. 01.7.08.04-0003 | Мел природный молотый, (т) | 0,012 0,0006336 | 586.47 |  | 0.37
| 5. 01.7.17.11-0011 | Шкурка шлифовальная двухслойная с зернистостью 40-25, (м2) | 0,8 0,04224 | 72.32 |  | 3.05
| 6. 02.4.03.02-0001 | Щебень пористый из металлургического шлака М 600, фракция 5-10 мм, (м3) | 0,0044 0,0002323 | 74.58 |  | 0.02
| 7. 14.1.03.02-0201 | Клей малярный жидкий, (кг) | 2,43 0,128304 | 8.09 |  | 1.04
| 8. 14.5.11.01-0001 | Шпатлевка клеевая, (т) | 0,0064 0,0003379 | 4294 |  | 1.45
29 | ФССЦ-14.3.02.02-0003 Приказ Минстроя России от 26.12.2019 №876/пр | Краска марки "ИНТЕРЬЕР-7" (л) ИНДЕКС К ПОЗИЦИИ: 1 Индекс изменения стоимости СМР на 4кв.2020г. согласно Письма Минстроя России от 12.11.2020г. №4584-ИФ/09 (11 зона). ОЗП=16,95; ЭМ=16,95; ЗПМ=16,95; МАТ=16,95 Отделочные работы | 2,721231 3,5376/1,3 | 803.94 |  | 2188
30 | ФЕР15-04-047-12 Приказ Минстроя России от 26.12.2019 №876/пр | Декоративная отделка поверхностей - набивка фриза по трафарету: клеевая (100 м2) 2 227,83 = 2 330,08 - 0,0082 x 12 470,00 ИНДЕКС К ПОЗИЦИИ: 1 Индекс изменения стоимости СМР на 4кв.2020г. согласно Письма Минстроя России от 12.11.2020г. №4584-ИФ/09 (11 зона). ОЗП=16,95; ЭМ=16,95; ЗПМ=16,95; МАТ=16,95 Отделочные работы: НР (306 руб.): 116% от ФОТ СП (145 руб.): 55% от ФОТ | 0,007 0,7 / 100 | 37761,72 37684,26 | 16,44 4,41 | 264 | 264 |  | 221 | 1.55
|  | Затраты труда рабочих (ср 4,3), (чел.-ч) | 221 1,55 | 10.06 |  | 15.59 | 15.59
|  | Затраты труда машинистов, (чел.-ч) | 0,02
| 1. 01.7.08.04-0003 | Мел природный молотый, (т) | 0,002 0,000014 | 586.47 |  | 0.01
| 2. 14.1.03.02-0201 | Клей малярный жидкий, (кг) | 0,3 0,0021 | 8.09 |  | 0.02
31 | ФССЦ-14.3.02.02-0003 Приказ Минстроя России от 26.12.2019 №876/пр | Краска марки "ИНТЕРЬЕР-7" (л) ИНДЕКС К ПОЗИЦИИ: 1 Индекс изменения стоимости СМР на 4кв.2020г. согласно Письма Минстроя России от 12.11.2020г. №4584-ИФ/09 (11 зона). ОЗП=16,95; ЭМ=16,95; ЗПМ=16,95; МАТ=16,95 Отделочные работы | 0,044154 0,0574/1,3 | 803.94 |  | 35
32 | ФЕР34-02-008-04 Приказ Минстроя России от 26.12.2019 №876/пр | Установка указателя на стене (прим. Нанесение графических символов из ПВХ элементов) (шт) ИНДЕКС К ПОЗИЦИИ: 1 Индекс изменения стоимости СМР на 4кв.2020г. согласно Письма Минстроя России от 12.11.2020г. №4584-ИФ/09 (11 зона). ОЗП=16,95; ЭМ=16,95; ЗПМ=16,95; МАТ=16,95 Прокладка и монтаж сетей связи: НР (96 руб.): 110% от ФОТ СП (57 руб.): 65% от ФОТ | 1 | 161,19 86,61 |  | 161 | 87 |  | 0.61 | 0.61
|  | Затраты труда рабочих (ср 2,8), (чел.-ч) | 0,61 0,61 | 8.38 |  | 5.11 | 5.11
| 1. 01.5.03.03-0091 | Указатель, (шт) | 1 1 | 4.4 |  | 4.4
Потолок
33 | ФЕРр62-17-3 Приказ Минстроя России от 26.12.2019 №876/пр | Окрашивание водоэмульсионными составами поверхностей потолков, ранее окрашенных: водоэмульсионной краской, с расчисткой старой краски до 35% (100 м2) ИНДЕКС К ПОЗИЦИИ: 1 Индекс изменения стоимости СМР на 4кв.2020г. согласно Письма Минстроя России от 12.11.2020г. №4584-ИФ/09 (11 зона). ОЗП=16,95; ЭМ=16,95; ЗПМ=16,95; МАТ=16,95 Малярные работы (ремонтно-строительные): НР (3711 руб.): 88% от ФОТ СП (2109 руб.): 50% от ФОТ | 0,8387 83,87 / 100 | 8282,11 4993,81 | 119,84 34,75 | 6946 | 4188 | 101 29 | 34.1 | 28.6
|  | Затраты труда рабочих (ср 3,1), (чел.-ч) | 34,1 28,6 | 8.64 |  | 247.1 | 247.1
|  | Затраты труда машинистов, (чел.-ч) | 0,16 0,13
| 1. 91.06.06-048 | Подъемники одномачтовые, грузоподъемность до 500 кг, высота подъема 45 м, (маш.час) | 0,1 0,08 | 31.26 | 31,26 13,5 | 2.5 |  | 2,5 1,08
| 2. 91.14.02-001 | Автомобили бортовые, грузоподъемность до 5 т, (маш.час) | 0,06 0,05 | 65.71 | 65,71 11,6 | 3.29 |  | 3,29 0,58
| 3. 01.7.03.01-0001 | Вода, (м3) | 0,24 0,201288 | 2.44 |  | 0.49
| 4. 01.7.07.08-0003 | Мыло хозяйственное твердое 72%, (шт) | 3,2 2,68384 | 4.5 |  | 12.08
| 5. 01.7.08.04-0003 | Мел природный молотый, (т) | 0,012 0,0100644 | 586.47 |  | 5.9
| 6. 01.7.17.11-0011 | Шкурка шлифовальная двухслойная с зернистостью 40-25, (м2) | 1,6 1,34192 | 72.32 |  | 97.05
| 7. 02.4.03.02-0001 | Щебень пористый из металлургического шлака М 600, фракция 5-10 мм, (м3) | 0,0044 0,0036903 | 74.58 |  | 0.28
| 8. 14.1.03.02-0201 | Клей малярный жидкий, (кг) | 2,43 2,038041 | 8.09 |  | 16.49
| 9. 14.5.11.01-0001 | Шпатлевка клеевая, (т) | 0,0068 0,0057032 | 4294 |  | 24.49
34 | ФССЦ-14.3.02.02-0003 Приказ Минстроя России от 26.12.2019 №876/пр | Краска марки "ИНТЕРЬЕР-7" (л) ИНДЕКС К ПОЗИЦИИ: 1 Индекс изменения стоимости СМР на 4кв.2020г. согласно Письма Минстроя России от 12.11.2020г. №4584-ИФ/09 (11 зона). ОЗП=16,95; ЭМ=16,95; ЗПМ=16,95; МАТ=16,95 Отделочные работы | 43,225308 56,1929/1,3 | 803.94 |  | 34751
Итого прямые затраты по разделу в текущих ценах | [5 empty] | 314443 | 31218 | 2098 373 |  | 216.33
Накладные расходы | [5 empty] | 35582
Сметная прибыль | [5 empty] | 20046
Итого по разделу 1 Кабинет физики №222 | [5 empty] | 370071 |  |  |  | 216.33
Раздел 2. Кабинет физики (лаборантская)
Пол
35 | ФЕРр57-3-1 Приказ Минстроя России от 26.12.2019 №876/пр | Разборка плинтусов: деревянных и из пластмассовых материалов (100 м) ИНДЕКС К ПОЗИЦИИ: 1 Индекс изменения стоимости СМР на 4кв.2020г. согласно Письма Минстроя России от 12.11.2020г. №4584-ИФ/09 (11 зона). ОЗП=16,95; ЭМ=16,95; ЗПМ=16,95; МАТ=16,95 Полы (ремонтно-строительные): НР (91 руб.): 88% от ФОТ СП (70 руб.): 68% от ФОТ | 0,2066 20,66 / 100 | 498,5 498,5 |  | 103 | 103 |  | 3.77 | 0.78
|  | Затраты труда рабочих (ср 2), (чел.-ч) | 3,77 0,78 | 7.8 |  | 6.08 | 6.08
36 | ФЕРр57-2-1 Приказ Минстроя России от 26.12.2019 №876/пр | Разборка покрытий полов: из линолеума и релина (100 м2) ИНДЕКС К ПОЗИЦИИ: 1 Индекс изменения стоимости СМР на 4кв.2020г. согласно Письма Минстроя России от 12.11.2020г. №4584-ИФ/09 (11 зона). ОЗП=16,95; ЭМ=16,95; ЗПМ=16,95; МАТ=16,95 Полы (ремонтно-строительные): НР (340 руб.): 88% от ФОТ СП (262 руб.): 68% от ФОТ | 0,2513 25,13 / 100 | 1574,66 1505,84 | 68,82 29,83 | 396 | 379 | 17 7 | 11.39 | 2.86
|  | Затраты труда рабочих (ср 2), (чел.-ч) | 11,39 2,86 | 7.8 |  | 22.31 | 22.31
|  | Затраты труда машинистов, (чел.-ч) | 0,13 0,03
| 1. 91.06.06-048 | Подъемники одномачтовые, грузоподъемность до 500 кг, высота подъема 45 м, (маш.час) | 0,13 0,03 | 31.26 | 31,26 13,5 | 0.94 |  | 0,94 0,41
37 | ФЕРр58-16-3 Приказ Минстроя России от 26.12.2019 №876/пр | Ремонт цементной стяжки площадью заделки: до 1,0 м2 (100 мест) ИНДЕКС К ПОЗИЦИИ: 1 Индекс изменения стоимости СМР на 4кв.2020г. согласно Письма Минстроя России от 12.11.2020г. №4584-ИФ/09 (11 зона). ОЗП=16,95; ЭМ=16,95; ЗПМ=16,95; МАТ=16,95 Крыши, кровли (ремонтно-строительные): НР (446 руб.): 91% от ФОТ СП (319 руб.): 65% от ФОТ | 0,03 3 / 100 | 17533,93 16337,94 | 1049.37 | 526 | 490 | 31 | 113 | 3.39
|  | Затраты труда рабочих (ср 3), (чел.-ч) | 113 3,39 | 8.53 |  | 28.92 | 28.92
| 1. 91.06.03-060 | Лебедки электрические тяговым усилием до 5,79 кН (0,59 т), (маш.час) | 1,18 0,04 | 1.7 | 1,7 | 0.07 |  | 0.07
| 2. 91.18.01-508 | Компрессоры передвижные с электродвигателем, производительность до 5,0 м3/мин, (маш.час) | 1,19 0,04 | 48.81 | 48,81 | 1.95 |  | 1.95
| 3. 91.21.10-003 | Молотки при работе от передвижных компрессорных станций отбойные пневматические, (маш.час) | 1,19 0,04 | 1.53 | 1,53 | 0.06 |  | 0.06
| 4. 03.2.01.01-0001 | Портландцемент общестроительного назначения бездобавочный М400 Д0 (ЦЕМ I 32,5Н), (т) | 0,021 0,00063 | 412 |  | 0.26
38 | ФССЦ-04.3.01.09-0016 Приказ Минстроя России от 26.12.2019 №876/пр | Раствор готовый кладочный, цементный, М200 (м3) ИНДЕКС К ПОЗИЦИИ: 1 Индекс изменения стоимости СМР на 4кв.2020г. согласно Письма Минстроя России от 12.11.2020г. №4584-ИФ/09 (11 зона). ОЗП=16,95; ЭМ=16,95; ЗПМ=16,95; МАТ=16,95 Полы (ремонтно-строительные) | 0.0642 | 10170 |  | 653
39 | ФЕР11-01-011-08 Приказ Минстроя России от 01.06.2020 №294/пр | Устройство стяжек: из быстротвердеющей смеси на цементной основе, толщиной 5 мм (100 м2) (Приказ от 04.09.2019 № 519/пр п.6.7.1 При ремонтно-строительных работах и работах по реконструкции объектов капитального строительства (аналогичных технологическим процессам в новом строительстве, в том числе по возведению новых конструктивных элементов) ОЗП=1,15; ЭМ=1,25 к расх.; ЗПМ=1,25; ТЗ=1,15; ТЗМ=1,25) ИНДЕКС К ПОЗИЦИИ: 1 Индекс изменения стоимости СМР на 4кв.2020г. согласно Письма Минстроя России от 12.11.2020г. №4584-ИФ/09 (11 зона). ОЗП=16,95; ЭМ=16,95; ЗПМ=16,95; МАТ=16,95 Полы: НР (1877 руб.): 135% от ФОТ СП (1043 руб.): 75% от ФОТ | 0,2513 25,13 / 100 | 6153,34 5490,26 | 327,14 41,74 | 1546 | 1380 | 82 10 | 37.973 | 9.54
|  | Затраты труда рабочих (ср 3), (чел.-ч) | 37,973 9,54 | 8.53 |  | 81.38 | 81.38
|  | Затраты труда машинистов, (чел.-ч) | 0,2125 0,05
| 1. 91.06.06-046 | Подъемники одномачтовые, грузоподъемность до 500 кг, высота подъема 25 м, (маш.час) | 0,1625 0,04 | 27.66 | 27,66 11,6 | 1.11 |  | 1,11 0,46
| 2. 91.14.02-001 | Автомобили бортовые, грузоподъемность до 5 т, (маш.час) | 0,05 0,01 | 65.71 | 65,71 11,6 | 0.66 |  | 0,66 0,12
| 3. 91.21.22-638 | Пылесосы промышленные, мощность до 2000 Вт, (маш.час) | 3,5 0,88 | 3.29 | 3,29 | 2.9 |  | 2.9
| 4. 01.7.03.01-0001 | Вода, (м3) | 0,174 0,0437262 | 2.44 |  | 0.11
| 5. 01.7.07.12-1006 | Пленка полиэтиленовая, толщина 80 мкм, (м2) | 10 2,513 | 1.94 |  | 4.88
40 | ФССЦ-04.3.02.01-0606 Приказ Минстроя России от 26.12.2019 №876/пр | Смеси сухие цементные самовыравнивающиеся, толщина 5-10 мм, класс B15 (М200) (т) ИНДЕКС К ПОЗИЦИИ: 1 Индекс изменения стоимости СМР на 4кв.2020г. согласно Письма Минстроя России от 12.11.2020г. №4584-ИФ/09 (11 зона). ОЗП=16,95; ЭМ=16,95; ЗПМ=16,95; МАТ=16,95 Полы (ремонтно-строительные) | 0.2116 | 54810.03 |  | 11598
41 | ФССЦ-14.4.01.02-0029 Приказ Минстроя России от 26.12.2019 №876/пр | Грунтовка акриловая, АК-02 для бетонных полов (кг) ИНДЕКС К ПОЗИЦИИ: 1 Индекс изменения стоимости СМР на 4кв.2020г. согласно Письма Минстроя России от 12.11.2020г. №4584-ИФ/09 (11 зона). ОЗП=16,95; ЭМ=16,95; ЗПМ=16,95; МАТ=16,95 Полы (ремонтно-строительные) | 5.026 | 226.11 |  | 1136
42 | ФЕР11-01-036-01 Приказ Минстроя России от 26.12.2019 №876/пр | Устройство покрытий: из линолеума на клее (100 м2) (Приказ от 04.09.2019 № 519/пр п.6.7.1 При ремонтно-строительных работах и работах по реконструкции объектов капитального строительства (аналогичных технологическим процессам в новом строительстве, в том числе по возведению новых конструктивных элементов) ОЗП=1,15; ЭМ=1,25 к расх.; ЗПМ=1,25; ТЗ=1,15; ТЗМ=1,25) ИНДЕКС К ПОЗИЦИИ: 1 Индекс изменения стоимости СМР на 4кв.2020г. согласно Письма Минстроя России от 12.11.2020г. №4584-ИФ/09 (11 зона). ОЗП=16,95; ЭМ=16,95; ЗПМ=16,95; МАТ=16,95 Полы: НР (2175 руб.): 135% от ФОТ СП (1208 руб.): 75% от ФОТ | 0,2513 25,13 / 100 | 7131,14 6187,7 | 928,01 223,1 | 1792 | 1555 | 233 56 | 43.93 | 11.04
|  | Затраты труда рабочих (ср 2,7), (чел.-ч) | 43,93 11,04 | 8.31 |  | 91.74 | 91.74
|  | Затраты труда машинистов, (чел.-ч) | 1,0625 0,27
| 1. 91.06.06-048 | Подъемники одномачтовые, грузоподъемность до 500 кг, высота подъема 45 м, (маш.час) | 0,4375 0,11 | 31.26 | 31,26 13,5 | 3.44 |  | 3,44 1,49
| 2. 91.14.02-001 | Автомобили бортовые, грузоподъемность до 5 т, (маш.час) | 0,625 0,16 | 65.71 | 65,71 11,6 | 10.51 |  | 10,51 1,86
| 3. 01.7.20.08-0051 | Ветошь, (кг) | 0,5 0,12565 | 1.82 |  | 0.23
43 | ФЕР11-01-036-04 Приказ Минстроя России от 26.12.2019 №876/пр | Устройство покрытий: из линолеума насухо со свариванием полотнищ в стыках (100 м2) (Приказ от 04.09.2019 № 519/пр п.6.7.1 При ремонтно-строительных работах и работах по реконструкции объектов капитального строительства (аналогичных технологическим процессам в новом строительстве, в том числе по возведению новых конструктивных элементов) ОЗП=1,15; ЭМ=1,25 к расх.; ЗПМ=1,25; ТЗ=1,15; ТЗМ=1,25) ИНДЕКС К ПОЗИЦИИ: 1 Индекс изменения стоимости СМР на 4кв.2020г. согласно Письма Минстроя России от 12.11.2020г. №4584-ИФ/09 (11 зона). ОЗП=16,95; ЭМ=16,95; ЗПМ=16,95; МАТ=16,95 Полы: НР (1800 руб.): 135% от ФОТ СП (1000 руб.): 75% от ФОТ | 0,2513 25,13 / 100 | 6363,21 5087,93 | 1275,28 215,27 | 1599 | 1279 | 320 54 | 36.1215 | 9.08
|  | Затраты труда рабочих (ср 2,7), (чел.-ч) | 36,1215 9,08 | 8.31 |  | 75.45 | 75.45
|  | Затраты труда машинистов, (чел.-ч) | 1,025 0,26
| 1. 91.06.06-048 | Подъемники одномачтовые, грузоподъемность до 500 кг, высота подъема 45 м, (маш.час) | 0,425 0,11 | 31.26 | 31,26 13,5 | 3.44 |  | 3,44 1,49
| 2. 91.14.02-001 | Автомобили бортовые, грузоподъемность до 5 т, (маш.час) | 0,6 0,15 | 65.71 | 65,71 11,6 | 9.86 |  | 9,86 1,74
| 3. 91.21.22-193 | Машины для сварки линолеума, (маш.час) | 6,625 1,66 | 3.4 | 3,4 | 5.64 |  | 5.64
44 | ФЕР11-01-036-03 Приказ Минстроя России от 26.12.2019 №876/пр | Устройство покрытий: из линолеума насухо из готовых ковров на комнату (100 м2) ИНДЕКС К ПОЗИЦИИ: 1 Индекс изменения стоимости СМР на 4кв.2020г. согласно Письма Минстроя России от 12.11.2020г. №4584-ИФ/09 (11 зона). ОЗП=16,95; ЭМ=16,95; ЗПМ=16,95; МАТ=16,95 Полы: НР (-880 руб.): 135% от ФОТ СП (-489 руб.): 75% от ФОТ | -0,2513 -25,13 / 100 | 3137,45 2422,67 | 714,78 172,21 | -788 | -609 | -179 -43 | 17.2 | -4.32
|  | Затраты труда рабочих (ср 2,7), (чел.-ч) | 17,2 -4,32 | 8.31 |  | -35.9 | -35.9
|  | Затраты труда машинистов, (чел.-ч) | 0,82 -0,21
| 1. 91.06.06-048 | Подъемники одномачтовые, грузоподъемность до 500 кг, высота подъема 45 м, (маш.час) | 0,34 -0,09 | 31.26 | 31,26 13,5 | -2.81 |  | -2,81 -1,22
| 2. 91.14.02-001 | Автомобили бортовые, грузоподъемность до 5 т, (маш.час) | 0,48 -0,12 | 65.71 | 65,71 11,6 | -7.89 |  | -7,89 -1,39
45 | ФССЦ-01.6.03.04-0092 Приказ Минстроя России от 26.12.2019 №876/пр | Линолеум коммерческий гетерогенный: "ТАРКЕТТ ACCZENT MINERAL AS", с антистатическим эффектом (толщина 2 мм, толщина защитного слоя 0,7 мм, класс 34/43, пож. безопасность Г1, В2, РП1, Д2, Т2) (м2) ИНДЕКС К ПОЗИЦИИ: 1 Индекс изменения стоимости СМР на 4кв.2020г. согласно Письма Минстроя России от 12.11.2020г. №4584-ИФ/09 (11 зона). ОЗП=16,95; ЭМ=16,95; ЗПМ=16,95; МАТ=16,95 Полы (ремонтно-строительные) | 25.6326 | 1601.44 |  | 41049
46 | ФССЦ-14.1.02.04-0102 Приказ Минстроя России от 26.12.2019 №876/пр | Клей для укладки ПВХ-покрытий (кг) ИНДЕКС К ПОЗИЦИИ: 1 Индекс изменения стоимости СМР на 4кв.2020г. согласно Письма Минстроя России от 12.11.2020г. №4584-ИФ/09 (11 зона). ОЗП=16,95; ЭМ=16,95; ЗПМ=16,95; МАТ=16,95 Полы (ремонтно-строительные) | 12.565 | 433.24 |  | 5444
47 | ФЕР11-01-039-01 Приказ Минстроя России от 26.12.2019 №876/пр | Устройство плинтусов: деревянных (100 м) 73,62 = 567,51 - 101 x 4,89 ИНДЕКС К ПОЗИЦИИ: 1 Индекс изменения стоимости СМР на 4кв.2020г. согласно Письма Минстроя России от 12.11.2020г. №4584-ИФ/09 (11 зона). ОЗП=16,95; ЭМ=16,95; ЗПМ=16,95; МАТ=16,95 Полы: НР (315 руб.): 135% от ФОТ СП (175 руб.): 75% от ФОТ | 0,2066 20,66 / 100 | 1247,86 1110,39 | 94,41 18,14 | 258 | 229 | 20 4 | 7.68 | 1.59
|  | Затраты труда рабочих (ср 3), (чел.-ч) | 7,68 1,59 | 8.53 |  | 13.56 | 13.56
|  | Затраты труда машинистов, (чел.-ч) | 0,09 0,02
| 1. 91.14.02-001 | Автомобили бортовые, грузоподъемность до 5 т, (маш.час) | 0,08 0,02 | 65.71 | 65,71 11,6 | 1.31 |  | 1,31 0,23
| 2. 01.7.15.06-0123 | Гвозди строительные с плоской головкой, размер 1,8х60 мм, (т) | 0,0003 0,000062 | 8475 |  | 0.53
48 | ФССЦ-11.1.01.14-0024 Приказ Минстроя России от 26.12.2019 №876/пр | Плинтус для полов из древесиных войных пород сечение 19х54 мм прирезанный, окрашенный (м) ИНДЕКС К ПОЗИЦИИ: 1 Индекс изменения стоимости СМР на 4кв.2020г. согласно Письма Минстроя России от 12.11.2020г. №4584-ИФ/09 (11 зона). ОЗП=16,95; ЭМ=16,95; ЗПМ=16,95; МАТ=16,95 Полы (ремонтно-строительные) | 20.8666 | 88.82 |  | 1853
Стены
49 | ФЕРр53-16-1 Приказ Минстроя России от 26.12.2019 №876/пр | Ремонт кирпичной кладки стен отдельными местами (м3) 314,21 = 445,72 - 0,253 x 519,80 ИНДЕКС К ПОЗИЦИИ: 1 Индекс изменения стоимости СМР на 4кв.2020г. согласно Письма Минстроя России от 12.11.2020г. №4584-ИФ/09 (11 зона). ОЗП=16,95; ЭМ=16,95; ЗПМ=16,95; МАТ=16,95 Стены (ремонтно-строительные): НР (1260 руб.): 95% от ФОТ СП (928 руб.): 70% от ФОТ | 0,27 2,7*0,1 | 5325,86 4810,92 | 513,08 98,48 | 1438 | 1299 | 139 27 | 35.39 | 9.56
|  | Затраты труда рабочих (ср 2,3), (чел.-ч) | 35,39 9,56 | 8.02 |  | 76.67 | 76.67
|  | Затраты труда машинистов, (чел.-ч) | 0,43 0,12
| 1. 91.05.05-015 | Краны на автомобильном ходу, грузоподъемность 16 т, (маш.час) | 0,2 0,05 | 115.4 | 115,4 13,5 | 5.77 |  | 5,77 0,68
| 2. 91.06.06-048 | Подъемники одномачтовые, грузоподъемность до 500 кг, высота подъема 45 м, (маш.час) | 0,23 0,06 | 31.26 | 31,26 13,5 | 1.88 |  | 1,88 0,81
| 3. 01.7.03.01-0001 | Вода, (м3) | 0,044 0,01188 | 2.44 |  | 0.03
50 | ФССЦ-04.3.01.12-0004 Приказ Минстроя России от 26.12.2019 №876/пр | Раствор кладочный, цементно-известковый, М75 (м3) ИНДЕКС К ПОЗИЦИИ: 1 Индекс изменения стоимости СМР на 4кв.2020г. согласно Письма Минстроя России от 12.11.2020г. №4584-ИФ/09 (11 зона). ОЗП=16,95; ЭМ=16,95; ЗПМ=16,95; МАТ=16,95 Деревянные конструкции | 0.06831 | 8810.61 |  | 602
51 | ФССЦ-05.2.02.08-0003 Приказ Минстроя России от 26.12.2019 №876/пр | Блок пескоцементный стеновой двухпустотный, размер 20х20х40 см (шт) ИНДЕКС К ПОЗИЦИИ: 1 Индекс изменения стоимости СМР на 4кв.2020г. согласно Письма Минстроя России от 12.11.2020г. №4584-ИФ/09 (11 зона). ОЗП=16,95; ЭМ=16,95; ЗПМ=16,95; МАТ=16,95 Деревянные конструкции | 16,875 0,27/0,016 | 133.06 |  | 2245
52 | ФЕРр61-26-1 Приказ Минстроя России от 26.12.2019 №876/пр | Перетирка штукатурки: внутренних помещений (100 м2) ИНДЕКС К ПОЗИЦИИ: 1 Индекс изменения стоимости СМР на 4кв.2020г. согласно Письма Минстроя России от 12.11.2020г. №4584-ИФ/09 (11 зона). ОЗП=16,95; ЭМ=16,95; ЗПМ=16,95; МАТ=16,95 Штукатурные работы (ремонтно-строительные): НР (1817 руб.): 87% от ФОТ СП (1044 руб.): 50% от ФОТ | 0,5856 58,56 / 100 | 3895,96 3544,08 | 53,05 22,88 | 2281 | 2075 | 31 13 | 24.2 | 14.17
|  | Затраты труда рабочих (ср 3,1), (чел.-ч) | 24,2 14,17 | 8.64 |  | 122.43 | 122.43
|  | Затраты труда машинистов, (чел.-ч) | 0,1 0,06
| 1. 91.06.06-048 | Подъемники одномачтовые, грузоподъемность до 500 кг, высота подъема 45 м, (маш.час) | 0,1 0,06 | 31.26 | 31,26 13,5 | 1.88 |  | 1,88 0,81
| 2. 01.7.03.01-0001 | Вода, (м3) | 0,01 0,005856 | 2.44 |  | 0.01
| 3. 04.3.01.12-0111 | Раствор готовый отделочный тяжелый, цементно-известковый, состав 1:1:6, (м3) | 0,034 0,0199104 | 517.91 |  | 10.31
53 | ФЕР15-04-007-01 Приказ Минстроя России от 26.12.2019 №876/пр | Окраска водно-дисперсионными акриловыми составами улучшенная: по штукатурке стен (100 м2) ИНДЕКС К ПОЗИЦИИ: 1 Индекс изменения стоимости СМР на 4кв.2020г. согласно Письма Минстроя России от 12.11.2020г. №4584-ИФ/09 (11 зона). ОЗП=16,95; ЭМ=16,95; ЗПМ=16,95; МАТ=16,95 Отделочные работы: НР (4407 руб.): 116% от ФОТ СП (2089 руб.): 55% от ФОТ | 0,5856 58,56 / 100 | 17520,88 6453,03 | 176,45 33,39 | 10260 | 3779 | 103 20 | 43.56 | 25.51
|  | Затраты труда рабочих (ср 3,2), (чел.-ч) | 43,56 25,51 | 8.74 |  | 222.96 | 222.96
|  | Затраты труда машинистов, (чел.-ч) | 0,17 0,1
| 1. 91.06.06-046 | Подъемники одномачтовые, грузоподъемность до 500 кг, высота подъема 25 м, (маш.час) | 0,02 0,01 | 27.66 | 27,66 11,6 | 0.28 |  | 0,28 0,12
| 2. 91.14.02-001 | Автомобили бортовые, грузоподъемность до 5 т, (маш.час) | 0,15 0,09 | 65.71 | 65,71 11,6 | 5.91 |  | 5,91 1,04
| 3. 01.7.17.11-0011 | Шкурка шлифовальная двухслойная с зернистостью 40-25, (м2) | 0,84 0,491904 | 72.32 |  | 35.57
| 4. 01.7.20.08-0051 | Ветошь, (кг) | 0,31 0,181536 | 1.82 |  | 0.33
| 5. 14.5.11.02-0101 | Шпатлевка водно-дисперсионная, (т) | 0,051 0,0298656 | 11397.1 |  | 340.38
54 | ФССЦ-14.3.02.02-0003 Приказ Минстроя России от 26.12.2019 №876/пр | Краска марки "ИНТЕРЬЕР-7" (л) ИНДЕКС К ПОЗИЦИИ: 1 Индекс изменения стоимости СМР на 4кв.2020г. согласно Письма Минстроя России от 12.11.2020г. №4584-ИФ/09 (11 зона). ОЗП=16,95; ЭМ=16,95; ЗПМ=16,95; МАТ=16,95 Отделочные работы | 13,513846 17,568/1,3 | 803.94 |  | 10864
55 | ФССЦ-14.4.01.02-0113 Приказ Минстроя России от 26.12.2019 №876/пр | Грунтовка акриловая, антисептическая, глубокого проникновения (кг) ИНДЕКС К ПОЗИЦИИ: 1 Индекс изменения стоимости СМР на 4кв.2020г. согласно Письма Минстроя России от 12.11.2020г. №4584-ИФ/09 (11 зона). ОЗП=16,95; ЭМ=16,95; ЗПМ=16,95; МАТ=16,95 Отделочные работы | 11,712 0,011712*1000 | 258.49 |  | 3027
56 | ФЕРр62-16-3 Приказ Минстроя России от 26.12.2019 №876/пр | Окрашивание водоэмульсионными составами поверхностей стен, ранее окрашенных: водоэмульсионной краской с расчисткой старой краски до 35% (оконных откосов) (100 м2) ИНДЕКС К ПОЗИЦИИ: 1 Индекс изменения стоимости СМР на 4кв.2020г. согласно Письма Минстроя России от 12.11.2020г. №4584-ИФ/09 (11 зона). ОЗП=16,95; ЭМ=16,95; ЗПМ=16,95; МАТ=16,95 Малярные работы (ремонтно-строительные): НР (34 руб.): 88% от ФОТ СП (20 руб.): 50% от ФОТ | 0,01 1 / 100 | 6130,14 3851,55 | 119,84 34,75 | 61 | 39 | 1 | 26.3 | 0.26
|  | Затраты труда рабочих (ср 3,1), (чел.-ч) | 26,3 0,26 | 8.64 |  | 2.25 | 2.25
|  | Затраты труда машинистов, (чел.-ч) | 0,16
| 1. 01.7.03.01-0001 | Вода, (м3) | 0,24 0,0024 | 2.44 |  | 0.01
| 2. 01.7.07.08-0003 | Мыло хозяйственное твердое 72%, (шт) | 3,2 0,032 | 4.5 |  | 0.14
| 3. 01.7.08.04-0003 | Мел природный молотый, (т) | 0,012 0,00012 | 586.47 |  | 0.07
| 4. 01.7.17.11-0011 | Шкурка шлифовальная двухслойная с зернистостью 40-25, (м2) | 0,8 0,008 | 72.32 |  | 0.58
| 5. 14.1.03.02-0201 | Клей малярный жидкий, (кг) | 2,43 0,0243 | 8.09 |  | 0.2
| 6. 14.5.11.01-0001 | Шпатлевка клеевая, (т) | 0,0064 0,000064 | 4294 |  | 0.27
57 | ФССЦ-14.3.02.02-0003 Приказ Минстроя России от 26.12.2019 №876/пр | Краска марки "ИНТЕРЬЕР-7" (л) ИНДЕКС К ПОЗИЦИИ: 1 Индекс изменения стоимости СМР на 4кв.2020г. согласно Письма Минстроя России от 12.11.2020г. №4584-ИФ/09 (11 зона). ОЗП=16,95; ЭМ=16,95; ЗПМ=16,95; МАТ=16,95 Отделочные работы | 0,515385 0,67/1,3 | 803.94 |  | 414
58 | ФЕР15-04-047-12 Приказ Минстроя России от 26.12.2019 №876/пр | Декоративная отделка поверхностей - набивка фриза по трафарету: клеевая (100 м2) 2 227,83 = 2 330,08 - 0,0082 x 12 470,00 ИНДЕКС К ПОЗИЦИИ: 1 Индекс изменения стоимости СМР на 4кв.2020г. согласно Письма Минстроя России от 12.11.2020г. №4584-ИФ/09 (11 зона). ОЗП=16,95; ЭМ=16,95; ЗПМ=16,95; МАТ=16,95 Отделочные работы: НР (306 руб.): 116% от ФОТ СП (145 руб.): 55% от ФОТ | 0,007 0,7 / 100 | 37761,72 37684,26 | 16,44 4,41 | 264 | 264 |  | 221 | 1.55
|  | Затраты труда рабочих (ср 4,3), (чел.-ч) | 221 1,55 | 10.06 |  | 15.59 | 15.59
|  | Затраты труда машинистов, (чел.-ч) | 0,02
| 1. 01.7.08.04-0003 | Мел природный молотый, (т) | 0,002 0,000014 | 586.47 |  | 0.01
| 2. 14.1.03.02-0201 | Клей малярный жидкий, (кг) | 0,3 0,0021 | 8.09 |  | 0.02
59 | ФССЦ-14.3.02.02-0003 Приказ Минстроя России от 26.12.2019 №876/пр | Краска марки "ИНТЕРЬЕР-7" (л) ИНДЕКС К ПОЗИЦИИ: 1 Индекс изменения стоимости СМР на 4кв.2020г. согласно Письма Минстроя России от 12.11.2020г. №4584-ИФ/09 (11 зона). ОЗП=16,95; ЭМ=16,95; ЗПМ=16,95; МАТ=16,95 Отделочные работы | 0,044154 0,0574/1,3 | 803.94 |  | 35
60 | ФЕР34-02-008-04 Приказ Минстроя России от 26.12.2019 №876/пр | Установка указателя на стене (прим. Нанесение графических символов из ПВХ элементов) (шт) ИНДЕКС К ПОЗИЦИИ: 1 Индекс изменения стоимости СМР на 4кв.2020г. согласно Письма Минстроя России от 12.11.2020г. №4584-ИФ/09 (11 зона). ОЗП=16,95; ЭМ=16,95; ЗПМ=16,95; МАТ=16,95 Прокладка и монтаж сетей связи: НР (96 руб.): 110% от ФОТ СП (57 руб.): 65% от ФОТ | 1 | 161,19 86,61 |  | 161 | 87 |  | 0.61 | 0.61
|  | Затраты труда рабочих (ср 2,8), (чел.-ч) | 0,61 0,61 | 8.38 |  | 5.11 | 5.11
| 1. 01.5.03.03-0091 | Указатель, (шт) | 1 1 | 4.4 |  | 4.4
Потолок
61 | ФЕРр62-17-3 Приказ Минстроя России от 26.12.2019 №876/пр | Окрашивание водоэмульсионными составами поверхностей потолков, ранее окрашенных: водоэмульсионной краской, с расчисткой старой краски до 35% (100 м2) ИНДЕКС К ПОЗИЦИИ: 1 Индекс изменения стоимости СМР на 4кв.2020г. согласно Письма Минстроя России от 12.11.2020г. №4584-ИФ/09 (11 зона). ОЗП=16,95; ЭМ=16,95; ЗПМ=16,95; МАТ=16,95 Малярные работы (ремонтно-строительные): НР (1112 руб.): 88% от ФОТ СП (632 руб.): 50% от ФОТ | 0,2513 25,13 / 100 | 8282,11 4993,81 | 119,84 34,75 | 2081 | 1255 | 30 9 | 34.1 | 8.57
|  | Затраты труда рабочих (ср 3,1), (чел.-ч) | 34,1 8,57 | 8.64 |  | 74.04 | 74.04
|  | Затраты труда машинистов, (чел.-ч) | 0,16 0,04
| 1. 91.06.06-048 | Подъемники одномачтовые, грузоподъемность до 500 кг, высота подъема 45 м, (маш.час) | 0,1 0,03 | 31.26 | 31,26 13,5 | 0.94 |  | 0,94 0,41
| 2. 91.14.02-001 | Автомобили бортовые, грузоподъемность до 5 т, (маш.час) | 0,06 0,02 | 65.71 | 65,71 11,6 | 1.31 |  | 1,31 0,23
| 3. 01.7.03.01-0001 | Вода, (м3) | 0,24 0,060312 | 2.44 |  | 0.15
| 4. 01.7.07.08-0003 | Мыло хозяйственное твердое 72%, (шт) | 3,2 0,80416 | 4.5 |  | 3.62
| 5. 01.7.08.04-0003 | Мел природный молотый, (т) | 0,012 0,0030156 | 586.47 |  | 1.77
| 6. 01.7.17.11-0011 | Шкурка шлифовальная двухслойная с зернистостью 40-25, (м2) | 1,6 0,40208 | 72.32 |  | 29.08
| 7. 02.4.03.02-0001 | Щебень пористый из металлургического шлака М 600, фракция 5-10 мм, (м3) | 0,0044 0,0011057 | 74.58 |  | 0.08
| 8. 14.1.03.02-0201 | Клей малярный жидкий, (кг) | 2,43 0,610659 | 8.09 |  | 4.94
| 9. 14.5.11.01-0001 | Шпатлевка клеевая, (т) | 0,0068 0,0017088 | 4294 |  | 7.34
62 | ФССЦ-14.3.02.02-0003 Приказ Минстроя России от 26.12.2019 №876/пр | Краска марки "ИНТЕРЬЕР-7" (л) ИНДЕКС К ПОЗИЦИИ: 1 Индекс изменения стоимости СМР на 4кв.2020г. согласно Письма Минстроя России от 12.11.2020г. №4584-ИФ/09 (11 зона). ОЗП=16,95; ЭМ=16,95; ЗПМ=16,95; МАТ=16,95 Отделочные работы | 12,951615 16,8371/1,3 | 803.94 |  | 10412
Итого прямые затраты по разделу в текущих ценах | [5 empty] | 111310 | 13604 | 828 157 |  | 94.19
Накладные расходы | [5 empty] | 15194
Сметная прибыль | [5 empty] | 8504
Итого по разделу 2 Кабинет физики (лаборантская) | [5 empty] | 135008 |  |  |  | 94.19
Раздел 3. Кабинет информатики №220
Пол
63 | ФЕРр57-3-1 Приказ Минстроя России от 26.12.2019 №876/пр | Разборка плинтусов: деревянных и из пластмассовых материалов (100 м) ИНДЕКС К ПОЗИЦИИ: 1 Индекс изменения стоимости СМР на 4кв.2020г. согласно Письма Минстроя России от 12.11.2020г. №4584-ИФ/09 (11 зона). ОЗП=16,95; ЭМ=16,95; ЗПМ=16,95; МАТ=16,95 Полы (ремонтно-строительные): НР (136 руб.): 88% от ФОТ СП (105 руб.): 68% от ФОТ | 0,311 31,1 / 100 | 498,5 498,5 |  | 155 | 155 |  | 3.77 | 1.17
|  | Затраты труда рабочих (ср 2), (чел.-ч) | 3,77 1,17 | 7.8 |  | 9.13 | 9.13
64 | ФЕРр57-2-1 Приказ Минстроя России от 26.12.2019 №876/пр | Разборка покрытий полов: из линолеума и релина (100 м2) ИНДЕКС К ПОЗИЦИИ: 1 Индекс изменения стоимости СМР на 4кв.2020г. согласно Письма Минстроя России от 12.11.2020г. №4584-ИФ/09 (11 зона). ОЗП=16,95; ЭМ=16,95; ЗПМ=16,95; МАТ=16,95 Полы (ремонтно-строительные): НР (857 руб.): 88% от ФОТ СП (662 руб.): 68% от ФОТ | 0,6344 63,44 / 100 | 1574,66 1505,84 | 68,82 29,83 | 999 | 955 | 44 19 | 11.39 | 7.23
|  | Затраты труда рабочих (ср 2), (чел.-ч) | 11,39 7,23 | 7.8 |  | 56.39 | 56.39
|  | Затраты труда машинистов, (чел.-ч) | 0,13 0,08
| 1. 91.06.06-048 | Подъемники одномачтовые, грузоподъемность до 500 кг, высота подъема 45 м, (маш.час) | 0,13 0,08 | 31.26 | 31,26 13,5 | 2.5 |  | 2,5 1,08
65 | ФЕР11-01-011-08 Приказ Минстроя России от 01.06.2020 №294/пр | Устройство стяжек: из быстротвердеющей смеси на цементной основе, толщиной 5 мм (100 м2) (Приказ от 04.09.2019 № 519/пр п.6.7.1 При ремонтно-строительных работах и работах по реконструкции объектов капитального строительства (аналогичных технологическим процессам в новом строительстве, в том числе по возведению новых конструктивных элементов) ОЗП=1,15; ЭМ=1,25 к расх.; ЗПМ=1,25; ТЗ=1,15; ТЗМ=1,25) ИНДЕКС К ПОЗИЦИИ: 1 Индекс изменения стоимости СМР на 4кв.2020г. согласно Письма Минстроя России от 12.11.2020г. №4584-ИФ/09 (11 зона). ОЗП=16,95; ЭМ=16,95; ЗПМ=16,95; МАТ=16,95 Полы: НР (4737 руб.): 135% от ФОТ СП (2632 руб.): 75% от ФОТ | 0,6344 63,44 / 100 | 6153,34 5490,26 | 327,14 41,74 | 3904 | 3483 | 208 26 | 37.973 | 24.09
|  | Затраты труда рабочих (ср 3), (чел.-ч) | 37,973 24,09 | 8.53 |  | 205.49 | 205.49
|  | Затраты труда машинистов, (чел.-ч) | 0,2125 0,13
| 1. 91.06.06-046 | Подъемники одномачтовые, грузоподъемность до 500 кг, высота подъема 25 м, (маш.час) | 0,1625 0,1 | 27.66 | 27,66 11,6 | 2.77 |  | 2,77 1,16
| 2. 91.14.02-001 | Автомобили бортовые, грузоподъемность до 5 т, (маш.час) | 0,05 0,03 | 65.71 | 65,71 11,6 | 1.97 |  | 1,97 0,35
| 3. 91.21.22-638 | Пылесосы промышленные, мощность до 2000 Вт, (маш.час) | 3,5 2,22 | 3.29 | 3,29 | 7.3 |  | 7.3
| 4. 01.7.03.01-0001 | Вода, (м3) | 0,174 0,1103856 | 2.44 |  | 0.27
| 5. 01.7.07.12-1006 | Пленка полиэтиленовая, толщина 80 мкм, (м2) | 10 6,344 | 1.94 |  | 12.31
66 | ФССЦ-04.3.02.01-0606 Приказ Минстроя России от 26.12.2019 №876/пр | Смеси сухие цементные самовыравнивающиеся, толщина 5-10 мм, класс B15 (М200) (т) ИНДЕКС К ПОЗИЦИИ: 1 Индекс изменения стоимости СМР на 4кв.2020г. согласно Письма Минстроя России от 12.11.2020г. №4584-ИФ/09 (11 зона). ОЗП=16,95; ЭМ=16,95; ЗПМ=16,95; МАТ=16,95 Полы (ремонтно-строительные) | 0.53417 | 54810.03 |  | 29278
67 | ФССЦ-14.4.01.02-0029 Приказ Минстроя России от 26.12.2019 №876/пр | Грунтовка акриловая, АК-02 для бетонных полов (кг) ИНДЕКС К ПОЗИЦИИ: 1 Индекс изменения стоимости СМР на 4кв.2020г. согласно Письма Минстроя России от 12.11.2020г. №4584-ИФ/09 (11 зона). ОЗП=16,95; ЭМ=16,95; ЗПМ=16,95; МАТ=16,95 Полы (ремонтно-строительные) | 12.688 | 226.11 |  | 2869
68 | ФЕР11-01-036-01 Приказ Минстроя России от 26.12.2019 №876/пр | Устройство покрытий: из линолеума на клее (100 м2) (Приказ от 04.09.2019 № 519/пр п.6.7.1 При ремонтно-строительных работах и работах по реконструкции объектов капитального строительства (аналогичных технологическим процессам в новом строительстве, в том числе по возведению новых конструктивных элементов) ОЗП=1,15; ЭМ=1,25 к расх.; ЗПМ=1,25; ТЗ=1,15; ТЗМ=1,25) ИНДЕКС К ПОЗИЦИИ: 1 Индекс изменения стоимости СМР на 4кв.2020г. согласно Письма Минстроя России от 12.11.2020г. №4584-ИФ/09 (11 зона). ОЗП=16,95; ЭМ=16,95; ЗПМ=16,95; МАТ=16,95 Полы: НР (5490 руб.): 135% от ФОТ СП (3050 руб.): 75% от ФОТ | 0,6344 63,44 / 100 | 7131,14 6187,7 | 928,01 223,1 | 4524 | 3925 | 589 142 | 43.93 | 27.87
|  | Затраты труда рабочих (ср 2,7), (чел.-ч) | 43,93 27,87 | 8.31 |  | 231.6 | 231.6
|  | Затраты труда машинистов, (чел.-ч) | 1,0625 0,67
| 1. 91.06.06-048 | Подъемники одномачтовые, грузоподъемность до 500 кг, высота подъема 45 м, (маш.час) | 0,4375 0,28 | 31.26 | 31,26 13,5 | 8.75 |  | 8,75 3,78
| 2. 91.14.02-001 | Автомобили бортовые, грузоподъемность до 5 т, (маш.час) | 0,625 0,4 | 65.71 | 65,71 11,6 | 26.28 |  | 26,28 4,64
| 3. 01.7.20.08-0051 | Ветошь, (кг) | 0,5 0,3172 | 1.82 |  | 0.58
69 | ФЕР11-01-036-04 Приказ Минстроя России от 26.12.2019 №876/пр | Устройство покрытий: из линолеума насухо со свариванием полотнищ в стыках (100 м2) (Приказ от 04.09.2019 № 519/пр п.6.7.1 При ремонтно-строительных работах и работах по реконструкции объектов капитального строительства (аналогичных технологическим процессам в новом строительстве, в том числе по возведению новых конструктивных элементов) ОЗП=1,15; ЭМ=1,25 к расх.; ЗПМ=1,25; ТЗ=1,15; ТЗМ=1,25) ИНДЕКС К ПОЗИЦИИ: 1 Индекс изменения стоимости СМР на 4кв.2020г. согласно Письма Минстроя России от 12.11.2020г. №4584-ИФ/09 (11 зона). ОЗП=16,95; ЭМ=16,95; ЗПМ=16,95; МАТ=16,95 Полы: НР (4543 руб.): 135% от ФОТ СП (2524 руб.): 75% от ФОТ | 0,6344 63,44 / 100 | 6363,21 5087,93 | 1275,28 215,27 | 4037 | 3228 | 809 137 | 36.1215 | 22.92
|  | Затраты труда рабочих (ср 2,7), (чел.-ч) | 36,1215 22,92 | 8.31 |  | 190.47 | 190.47
|  | Затраты труда машинистов, (чел.-ч) | 1,025 0,65
| 1. 91.06.06-048 | Подъемники одномачтовые, грузоподъемность до 500 кг, высота подъема 45 м, (маш.час) | 0,425 0,27 | 31.26 | 31,26 13,5 | 8.44 |  | 8,44 3,65
| 2. 91.14.02-001 | Автомобили бортовые, грузоподъемность до 5 т, (маш.час) | 0,6 0,38 | 65.71 | 65,71 11,6 | 24.97 |  | 24,97 4,41
| 3. 91.21.22-193 | Машины для сварки линолеума, (маш.час) | 6,625 4,2 | 3.4 | 3,4 | 14.28 |  | 14.28
70 | ФЕР11-01-036-03 Приказ Минстроя России от 26.12.2019 №876/пр | Устройство покрытий: из линолеума насухо из готовых ковров на комнату (100 м2) ИНДЕКС К ПОЗИЦИИ: 1 Индекс изменения стоимости СМР на 4кв.2020г. согласно Письма Минстроя России от 12.11.2020г. №4584-ИФ/09 (11 зона). ОЗП=16,95; ЭМ=16,95; ЗПМ=16,95; МАТ=16,95 Полы: НР (-2222 руб.): 135% от ФОТ СП (-1235 руб.): 75% от ФОТ | -0,6344 -63,44 / 100 | 3137,45 2422,67 | 714,78 172,21 | -1990 | -1537 | -453 -109 | 17.2 | -10.91
|  | Затраты труда рабочих (ср 2,7), (чел.-ч) | 17,2 -10,91 | 8.31 |  | -90.66 | -90.66
|  | Затраты труда машинистов, (чел.-ч) | 0,82 -0,52
| 1. 91.06.06-048 | Подъемники одномачтовые, грузоподъемность до 500 кг, высота подъема 45 м, (маш.час) | 0,34 -0,22 | 31.26 | 31,26 13,5 | -6.88 |  | -6,88 -2,97
| 2. 91.14.02-001 | Автомобили бортовые, грузоподъемность до 5 т, (маш.час) | 0,48 -0,3 | 65.71 | 65,71 11,6 | -19.71 |  | -19,71 -3,48
71 | ФССЦ-01.6.03.04-0092 Приказ Минстроя России от 26.12.2019 №876/пр | Линолеум коммерческий гетерогенный: "ТАРКЕТТ ACCZENT MINERAL AS", с антистатическим эффектом (толщина 2 мм, толщина защитного слоя 0,7 мм, класс 34/43, пож. безопасность Г1, В2, РП1, Д2, Т2) (м2) ИНДЕКС К ПОЗИЦИИ: 1 Индекс изменения стоимости СМР на 4кв.2020г. согласно Письма Минстроя России от 12.11.2020г. №4584-ИФ/09 (11 зона). ОЗП=16,95; ЭМ=16,95; ЗПМ=16,95; МАТ=16,95 Полы (ремонтно-строительные) | 64.7088 | 1601.44 |  | 103627
72 | ФССЦ-14.1.02.04-0102 Приказ Минстроя России от 26.12.2019 №876/пр | Клей для укладки ПВХ-покрытий (кг) ИНДЕКС К ПОЗИЦИИ: 1 Индекс изменения стоимости СМР на 4кв.2020г. согласно Письма Минстроя России от 12.11.2020г. №4584-ИФ/09 (11 зона). ОЗП=16,95; ЭМ=16,95; ЗПМ=16,95; МАТ=16,95 Полы (ремонтно-строительные) | 31.72 | 433.24 |  | 13742
73 | ФЕР11-01-039-01 Приказ Минстроя России от 26.12.2019 №876/пр | Устройство плинтусов: деревянных (100 м) 73,62 = 567,51 - 101 x 4,89 ИНДЕКС К ПОЗИЦИИ: 1 Индекс изменения стоимости СМР на 4кв.2020г. согласно Письма Минстроя России от 12.11.2020г. №4584-ИФ/09 (11 зона). ОЗП=16,95; ЭМ=16,95; ЗПМ=16,95; МАТ=16,95 Полы: НР (474 руб.): 135% от ФОТ СП (263 руб.): 75% от ФОТ | 0,311 31,1 / 100 | 1247,86 1110,39 | 94,41 18,14 | 388 | 345 | 29 6 | 7.68 | 2.39
|  | Затраты труда рабочих (ср 3), (чел.-ч) | 7,68 2,39 | 8.53 |  | 20.39 | 20.39
|  | Затраты труда машинистов, (чел.-ч) | 0,09 0,03
| 1. 91.14.02-001 | Автомобили бортовые, грузоподъемность до 5 т, (маш.час) | 0,08 0,02 | 65.71 | 65,71 11,6 | 1.31 |  | 1,31 0,23
| 2. 01.7.15.06-0123 | Гвозди строительные с плоской головкой, размер 1,8х60 мм, (т) | 0,0003 0,0000933 | 8475 |  | 0.79
74 | ФССЦ-11.1.01.14-0024 Приказ Минстроя России от 26.12.2019 №876/пр | Плинтус для полов из древесиных войных пород сечение 19х54 мм прирезанный, окрашенный (м) ИНДЕКС К ПОЗИЦИИ: 1 Индекс изменения стоимости СМР на 4кв.2020г. согласно Письма Минстроя России от 12.11.2020г. №4584-ИФ/09 (11 зона). ОЗП=16,95; ЭМ=16,95; ЗПМ=16,95; МАТ=16,95 Полы (ремонтно-строительные) | 31.411 | 88.82 |  | 2790
Стены
75 | ФЕРр61-26-1 Приказ Минстроя России от 26.12.2019 №876/пр | Перетирка штукатурки: внутренних помещений (100 м2) ИНДЕКС К ПОЗИЦИИ: 1 Индекс изменения стоимости СМР на 4кв.2020г. согласно Письма Минстроя России от 12.11.2020г. №4584-ИФ/09 (11 зона). ОЗП=16,95; ЭМ=16,95; ЗПМ=16,95; МАТ=16,95 Штукатурные работы (ремонтно-строительные): НР (2593 руб.): 87% от ФОТ СП (1490 руб.): 50% от ФОТ | 0,8354 83,54 / 100 | 3895,96 3544,08 | 53,05 22,88 | 3255 | 2961 | 44 19 | 24.2 | 20.22
|  | Затраты труда рабочих (ср 3,1), (чел.-ч) | 24,2 20,22 | 8.64 |  | 174.7 | 174.7
|  | Затраты труда машинистов, (чел.-ч) | 0,1 0,08
| 1. 91.06.06-048 | Подъемники одномачтовые, грузоподъемность до 500 кг, высота подъема 45 м, (маш.час) | 0,1 0,08 | 31.26 | 31,26 13,5 | 2.5 |  | 2,5 1,08
| 2. 01.7.03.01-0001 | Вода, (м3) | 0,01 0,008354 | 2.44 |  | 0.02
| 3. 04.3.01.12-0111 | Раствор готовый отделочный тяжелый, цементно-известковый, состав 1:1:6, (м3) | 0,034 0,0284036 | 517.91 |  | 14.71
76 | ФЕР15-04-007-01 Приказ Минстроя России от 26.12.2019 №876/пр | Окраска водно-дисперсионными акриловыми составами улучшенная: по штукатурке стен (100 м2) ИНДЕКС К ПОЗИЦИИ: 1 Индекс изменения стоимости СМР на 4кв.2020г. согласно Письма Минстроя России от 12.11.2020г. №4584-ИФ/09 (11 зона). ОЗП=16,95; ЭМ=16,95; ЗПМ=16,95; МАТ=16,95 Отделочные работы: НР (6286 руб.): 116% от ФОТ СП (2980 руб.): 55% от ФОТ | 0,8354 83,54 / 100 | 17520,88 6453,03 | 176,45 33,39 | 14637 | 5391 | 147 28 | 43.56 | 36.39
|  | Затраты труда рабочих (ср 3,2), (чел.-ч) | 43,56 36,39 | 8.74 |  | 318.05 | 318.05
|  | Затраты труда машинистов, (чел.-ч) | 0,17 0,14
| 1. 91.06.06-046 | Подъемники одномачтовые, грузоподъемность до 500 кг, высота подъема 25 м, (маш.час) | 0,02 0,02 | 27.66 | 27,66 11,6 | 0.55 |  | 0,55 0,23
| 2. 91.14.02-001 | Автомобили бортовые, грузоподъемность до 5 т, (маш.час) | 0,15 0,13 | 65.71 | 65,71 11,6 | 8.54 |  | 8,54 1,51
| 3. 01.7.17.11-0011 | Шкурка шлифовальная двухслойная с зернистостью 40-25, (м2) | 0,84 0,701736 | 72.32 |  | 50.75
| 4. 01.7.20.08-0051 | Ветошь, (кг) | 0,31 0,258974 | 1.82 |  | 0.47
| 5. 14.5.11.02-0101 | Шпатлевка водно-дисперсионная, (т) | 0,051 0,0426054 | 11397.1 |  | 485.58
77 | ФССЦ-14.3.02.02-0003 Приказ Минстроя России от 26.12.2019 №876/пр | Краска марки "ИНТЕРЬЕР-7" (л) ИНДЕКС К ПОЗИЦИИ: 1 Индекс изменения стоимости СМР на 4кв.2020г. согласно Письма Минстроя России от 12.11.2020г. №4584-ИФ/09 (11 зона). ОЗП=16,95; ЭМ=16,95; ЗПМ=16,95; МАТ=16,95 Отделочные работы | 19,278462 25,062/1,3 | 803.94 |  | 15499
78 | ФССЦ-14.4.01.02-0113 Приказ Минстроя России от 26.12.2019 №876/пр | Грунтовка акриловая, антисептическая, глубокого проникновения (кг) ИНДЕКС К ПОЗИЦИИ: 1 Индекс изменения стоимости СМР на 4кв.2020г. согласно Письма Минстроя России от 12.11.2020г. №4584-ИФ/09 (11 зона). ОЗП=16,95; ЭМ=16,95; ЗПМ=16,95; МАТ=16,95 Отделочные работы | 16,708 0,016708*1000 | 258.49 |  | 4319
79 | ФЕРр62-16-3 Приказ Минстроя России от 26.12.2019 №876/пр | Окрашивание водоэмульсионными составами поверхностей стен, ранее окрашенных: водоэмульсионной краской с расчисткой старой краски до 35% (оконных и дверных откосов) (100 м2) ИНДЕКС К ПОЗИЦИИ: 1 Индекс изменения стоимости СМР на 4кв.2020г. согласно Письма Минстроя России от 12.11.2020г. №4584-ИФ/09 (11 зона). ОЗП=16,95; ЭМ=16,95; ЗПМ=16,95; МАТ=16,95 Малярные работы (ремонтно-строительные): НР (143 руб.): 88% от ФОТ СП (82 руб.): 50% от ФОТ | 0,042 (3,2+1) / 100 | 6130,14 3851,55 | 119,84 34,75 | 257 | 162 | 5 1 | 26.3 | 1.1
|  | Затраты труда рабочих (ср 3,1), (чел.-ч) | 26,3 1,1 | 8.64 |  | 9.5 | 9.5
|  | Затраты труда машинистов, (чел.-ч) | 0,16 0,01
| 1. 01.7.03.01-0001 | Вода, (м3) | 0,24 0,01008 | 2.44 |  | 0.02
| 2. 01.7.07.08-0003 | Мыло хозяйственное твердое 72%, (шт) | 3,2 0,1344 | 4.5 |  | 0.6
| 3. 01.7.08.04-0003 | Мел природный молотый, (т) | 0,012 0,000504 | 586.47 |  | 0.3
| 4. 01.7.17.11-0011 | Шкурка шлифовальная двухслойная с зернистостью 40-25, (м2) | 0,8 0,0336 | 72.32 |  | 2.43
| 5. 02.4.03.02-0001 | Щебень пористый из металлургического шлака М 600, фракция 5-10 мм, (м3) | 0,0044 0,0001848 | 74.58 |  | 0.01
| 6. 14.1.03.02-0201 | Клей малярный жидкий, (кг) | 2,43 0,10206 | 8.09 |  | 0.83
| 7. 14.5.11.01-0001 | Шпатлевка клеевая, (т) | 0,0064 0,0002688 | 4294 |  | 1.15
80 | ФССЦ-14.3.02.02-0003 Приказ Минстроя России от 26.12.2019 №876/пр | Краска марки "ИНТЕРЬЕР-7" (л) ИНДЕКС К ПОЗИЦИИ: 1 Индекс изменения стоимости СМР на 4кв.2020г. согласно Письма Минстроя России от 12.11.2020г. №4584-ИФ/09 (11 зона). ОЗП=16,95; ЭМ=16,95; ЗПМ=16,95; МАТ=16,95 Отделочные работы | 2,164615 2,814/1,3 | 803.94 |  | 1740
81 | ФЕР15-04-047-12 Приказ Минстроя России от 26.12.2019 №876/пр | Декоративная отделка поверхностей - набивка фриза по трафарету: клеевая (100 м2) 2 227,83 = 2 330,08 - 0,0082 x 12 470,00 ИНДЕКС К ПОЗИЦИИ: 1 Индекс изменения стоимости СМР на 4кв.2020г. согласно Письма Минстроя России от 12.11.2020г. №4584-ИФ/09 (11 зона). ОЗП=16,95; ЭМ=16,95; ЗПМ=16,95; МАТ=16,95 Отделочные работы: НР (306 руб.): 116% от ФОТ СП (145 руб.): 55% от ФОТ | 0,007 0,7 / 100 | 37761,72 37684,26 | 16,44 4,41 | 264 | 264 |  | 221 | 1.55
|  | Затраты труда рабочих (ср 4,3), (чел.-ч) | 221 1,55 | 10.06 |  | 15.59 | 15.59
|  | Затраты труда машинистов, (чел.-ч) | 0,02
| 1. 01.7.08.04-0003 | Мел природный молотый, (т) | 0,002 0,000014 | 586.47 |  | 0.01
| 2. 14.1.03.02-0201 | Клей малярный жидкий, (кг) | 0,3 0,0021 | 8.09 |  | 0.02
82 | ФССЦ-14.3.02.02-0003 Приказ Минстроя России от 26.12.2019 №876/пр | Краска марки "ИНТЕРЬЕР-7" (л) ИНДЕКС К ПОЗИЦИИ: 1 Индекс изменения стоимости СМР на 4кв.2020г. согласно Письма Минстроя России от 12.11.2020г. №4584-ИФ/09 (11 зона). ОЗП=16,95; ЭМ=16,95; ЗПМ=16,95; МАТ=16,95 Отделочные работы | 0,044154 0,0574/1,3 | 803.94 |  | 35
83 | ФЕР34-02-008-04 Приказ Минстроя России от 26.12.2019 №876/пр | Установка указателя на стене (прим. Нанесение графических символов из ПВХ элементов) (шт) ИНДЕКС К ПОЗИЦИИ: 1 Индекс изменения стоимости СМР на 4кв.2020г. согласно Письма Минстроя России от 12.11.2020г. №4584-ИФ/09 (11 зона). ОЗП=16,95; ЭМ=16,95; ЗПМ=16,95; МАТ=16,95 Прокладка и монтаж сетей связи: НР (96 руб.): 110% от ФОТ СП (57 руб.): 65% от ФОТ | 1 | 161,19 86,61 |  | 161 | 87 |  | 0.61 | 0.61
|  | Затраты труда рабочих (ср 2,8), (чел.-ч) | 0,61 0,61 | 8.38 |  | 5.11 | 5.11
| 1. 01.5.03.03-0091 | Указатель, (шт) | 1 1 | 4.4 |  | 4.4
Потолок
84 | ФЕРр62-17-3 Приказ Минстроя России от 26.12.2019 №876/пр | Окрашивание водоэмульсионными составами поверхностей потолков, ранее окрашенных: водоэмульсионной краской, с расчисткой старой краски до 35% (100 м2) ИНДЕКС К ПОЗИЦИИ: 1 Индекс изменения стоимости СМР на 4кв.2020г. согласно Письма Минстроя России от 12.11.2020г. №4584-ИФ/09 (11 зона). ОЗП=16,95; ЭМ=16,95; ЗПМ=16,95; МАТ=16,95 Малярные работы (ремонтно-строительные): НР (2807 руб.): 88% от ФОТ СП (1595 руб.): 50% от ФОТ | 0,6344 63,44 / 100 | 8282,11 4993,81 | 119,84 34,75 | 5254 | 3168 | 76 22 | 34.1 | 21.63
|  | Затраты труда рабочих (ср 3,1), (чел.-ч) | 34,1 21,63 | 8.64 |  | 186.88 | 186.88
|  | Затраты труда машинистов, (чел.-ч) | 0,16 0,1
| 1. 91.06.06-048 | Подъемники одномачтовые, грузоподъемность до 500 кг, высота подъема 45 м, (маш.час) | 0,1 0,06 | 31.26 | 31,26 13,5 | 1.88 |  | 1,88 0,81
| 2. 91.14.02-001 | Автомобили бортовые, грузоподъемность до 5 т, (маш.час) | 0,06 0,04 | 65.71 | 65,71 11,6 | 2.63 |  | 2,63 0,46
| 3. 01.7.03.01-0001 | Вода, (м3) | 0,24 0,152256 | 2.44 |  | 0.37
| 4. 01.7.07.08-0003 | Мыло хозяйственное твердое 72%, (шт) | 3,2 2,03008 | 4.5 |  | 9.14
| 5. 01.7.08.04-0003 | Мел природный молотый, (т) | 0,012 0,0076128 | 586.47 |  | 4.46
| 6. 01.7.17.11-0011 | Шкурка шлифовальная двухслойная с зернистостью 40-25, (м2) | 1,6 1,01504 | 72.32 |  | 73.41
| 7. 02.4.03.02-0001 | Щебень пористый из металлургического шлака М 600, фракция 5-10 мм, (м3) | 0,0044 0,0027914 | 74.58 |  | 0.21
| 8. 14.1.03.02-0201 | Клей малярный жидкий, (кг) | 2,43 1,541592 | 8.09 |  | 12.47
| 9. 14.5.11.01-0001 | Шпатлевка клеевая, (т) | 0,0068 0,0043139 | 4294 |  | 18.52
85 | ФССЦ-14.3.02.02-0003 Приказ Минстроя России от 26.12.2019 №876/пр | Краска марки "ИНТЕРЬЕР-7" (л) ИНДЕКС К ПОЗИЦИИ: 1 Индекс изменения стоимости СМР на 4кв.2020г. согласно Письма Минстроя России от 12.11.2020г. №4584-ИФ/09 (11 зона). ОЗП=16,95; ЭМ=16,95; ЗПМ=16,95; МАТ=16,95 Отделочные работы | 32,696 42,5048/1,3 | 803.94 |  | 26286
Итого прямые затраты по разделу в текущих ценах | [5 empty] | 236030 | 22587 | 1498 291 |  | 156.26
Накладные расходы | [5 empty] | 26248
Сметная прибыль | [5 empty] | 14353
Итого по разделу 3 Кабинет информатики №220 | [5 empty] | 276631 |  |  |  | 156.26
Раздел 4. Коридор
Стены
86 | ФЕР15-06-004-01 Приказ Минстроя России от 26.12.2019 №876/пр | Вторая окраска стен, оклееных стеклообоями, красками (100 м2) (окраска за 2 раза ПЗ=2 (ОЗП=2; ЭМ=2 к расх.; ЗПМ=2; МАТ=2 к расх.; ТЗ=2; ТЗМ=2)) ИНДЕКС К ПОЗИЦИИ: 1 Индекс изменения стоимости СМР на 4кв.2020г. согласно Письма Минстроя России от 12.11.2020г. №4584-ИФ/09 (11 зона). ОЗП=16,95; ЭМ=16,95; ЗПМ=16,95; МАТ=16,95 Отделочные работы: НР (833 руб.): 116% от ФОТ СП (395 руб.): 55% от ФОТ | 0,42 42 / 100 | 1708,56 1708,56 |  | 718 | 718 |  | 10.98 | 4.61
|  | Затраты труда рабочих (ср 3,6), (чел.-ч) | 10,98 4,61 | 9.18 |  | 42.32 | 42.32
87 | ФССЦ-14.3.02.02-0003 Приказ Минстроя России от 26.12.2019 №876/пр | Краска марки "ИНТЕРЬЕР-7" (л) ИНДЕКС К ПОЗИЦИИ: 1 Индекс изменения стоимости СМР на 4кв.2020г. согласно Письма Минстроя России от 12.11.2020г. №4584-ИФ/09 (11 зона). ОЗП=16,95; ЭМ=16,95; ЗПМ=16,95; МАТ=16,95 Отделочные работы | 9,692308 12,6/1,3 | 803.94 |  | 7792
88 | ФЕР15-04-007-03 Приказ Минстроя России от 26.12.2019 №876/пр | Окраска водно-дисперсионными акриловыми составами улучшенная: по сборным конструкциям стен, подготовленным под окраску (100 м2) ИНДЕКС К ПОЗИЦИИ: 1 Индекс изменения стоимости СМР на 4кв.2020г. согласно Письма Минстроя России от 12.11.2020г. №4584-ИФ/09 (11 зона). ОЗП=16,95; ЭМ=16,95; ЗПМ=16,95; МАТ=16,95 Отделочные работы: НР (2291 руб.): 116% от ФОТ СП (1086 руб.): 55% от ФОТ | 0,4 40 / 100 | 7036,62 4915,33 | 116,11 21,7 | 2815 | 1966 | 46 9 | 32.73 | 13.09
|  | Затраты труда рабочих (ср 3,3), (чел.-ч) | 32,73 13,09 | 8.86 |  | 115.98 | 115.98
|  | Затраты труда машинистов, (чел.-ч) | 0,11 0,04
| 1. 91.14.02-001 | Автомобили бортовые, грузоподъемность до 5 т, (маш.час) | 0,1 0,04 | 65.71 | 65,71 11,6 | 2.63 |  | 2,63 0,46
| 2. 01.7.17.11-0011 | Шкурка шлифовальная двухслойная с зернистостью 40-25, (м2) | 0,84 0,336 | 72.32 |  | 24.3
| 3. 01.7.20.08-0051 | Ветошь, (кг) | 0,31 0,124 | 1.82 |  | 0.23
| 4. 14.5.11.02-0101 | Шпатлевка водно-дисперсионная, (т) | 0,005 0,002 | 11397.1 |  | 22.79
89 | ФССЦ-14.3.02.02-0003 Приказ Минстроя России от 26.12.2019 №876/пр | Краска марки "ИНТЕРЬЕР-7" (л) ИНДЕКС К ПОЗИЦИИ: 1 Индекс изменения стоимости СМР на 4кв.2020г. согласно Письма Минстроя России от 12.11.2020г. №4584-ИФ/09 (11 зона). ОЗП=16,95; ЭМ=16,95; ЗПМ=16,95; МАТ=16,95 Отделочные работы | 9,230769 12/1,3 | 803.94 |  | 7421
90 | ФССЦ-14.4.01.02-0113 Приказ Минстроя России от 26.12.2019 №876/пр | Грунтовка акриловая, антисептическая, глубокого проникновения (кг) ИНДЕКС К ПОЗИЦИИ: 1 Индекс изменения стоимости СМР на 4кв.2020г. согласно Письма Минстроя России от 12.11.2020г. №4584-ИФ/09 (11 зона). ОЗП=16,95; ЭМ=16,95; ЗПМ=16,95; МАТ=16,95 Отделочные работы | 8 0,008*1000 | 258.49 |  | 2068
91 | ФЕРр62-16-3 Приказ Минстроя России от 26.12.2019 №876/пр | Окрашивание водоэмульсионными составами поверхностей стен, ранее окрашенных: водоэмульсионной краской с расчисткой старой краски до 35% (дверных откосов) (100 м2) ИНДЕКС К ПОЗИЦИИ: 1 Индекс изменения стоимости СМР на 4кв.2020г. согласно Письма Минстроя России от 12.11.2020г. №4584-ИФ/09 (11 зона). ОЗП=16,95; ЭМ=16,95; ЗПМ=16,95; МАТ=16,95 Малярные работы (ремонтно-строительные): НР (249 руб.): 88% от ФОТ СП (142 руб.): 50% от ФОТ | 0,0726 7,26 / 100 | 6130,14 3851,55 | 119,84 34,75 | 445 | 280 | 9 3 | 26.3 | 1.91
|  | Затраты труда рабочих (ср 3,1), (чел.-ч) | 26,3 1,91 | 8.64 |  | 16.5 | 16.5
|  | Затраты труда машинистов, (чел.-ч) | 0,16 0,01
| 1. 91.06.06-048 | Подъемники одномачтовые, грузоподъемность до 500 кг, высота подъема 45 м, (маш.час) | 0,1 0,01 | 31.26 | 31,26 13,5 | 0.31 |  | 0,31 0,14
| 2. 01.7.03.01-0001 | Вода, (м3) | 0,24 0,017424 | 2.44 |  | 0.04
| 3. 01.7.07.08-0003 | Мыло хозяйственное твердое 72%, (шт) | 3,2 0,23232 | 4.5 |  | 1.05
| 4. 01.7.08.04-0003 | Мел природный молотый, (т) | 0,012 0,0008712 | 586.47 |  | 0.51
| 5. 01.7.17.11-0011 | Шкурка шлифовальная двухслойная с зернистостью 40-25, (м2) | 0,8 0,05808 | 72.32 |  | 4.2
| 6. 02.4.03.02-0001 | Щебень пористый из металлургического шлака М 600, фракция 5-10 мм, (м3) | 0,0044 0,0003194 | 74.58 |  | 0.02
| 7. 14.1.03.02-0201 | Клей малярный жидкий, (кг) | 2,43 0,176418 | 8.09 |  | 1.43
| 8. 14.5.11.01-0001 | Шпатлевка клеевая, (т) | 0,0064 0,0004646 | 4294 |  | 2
92 | ФССЦ-14.3.02.02-0003 Приказ Минстроя России от 26.12.2019 №876/пр | Краска марки "ИНТЕРЬЕР-7" (л) ИНДЕКС К ПОЗИЦИИ: 1 Индекс изменения стоимости СМР на 4кв.2020г. согласно Письма Минстроя России от 12.11.2020г. №4584-ИФ/09 (11 зона). ОЗП=16,95; ЭМ=16,95; ЗПМ=16,95; МАТ=16,95 Отделочные работы | 3,741692 4,8642/1,3 | 803.94 |  | 3008
93 | ФЕР15-04-047-12 Приказ Минстроя России от 26.12.2019 №876/пр | Декоративная отделка поверхностей - набивка фриза по трафарету: клеевая (100 м2) 2 227,83 = 2 330,08 - 0,0082 x 12 470,00 ИНДЕКС К ПОЗИЦИИ: 1 Индекс изменения стоимости СМР на 4кв.2020г. согласно Письма Минстроя России от 12.11.2020г. №4584-ИФ/09 (11 зона). ОЗП=16,95; ЭМ=16,95; ЗПМ=16,95; МАТ=16,95 Отделочные работы: НР (306 руб.): 116% от ФОТ СП (145 руб.): 55% от ФОТ | 0,007 0,7 / 100 | 37761,72 37684,26 | 16,44 4,41 | 264 | 264 |  | 221 | 1.55
|  | Затраты труда рабочих (ср 4,3), (чел.-ч) | 221 1,55 | 10.06 |  | 15.59 | 15.59
|  | Затраты труда машинистов, (чел.-ч) | 0,02
| 1. 01.7.08.04-0003 | Мел природный молотый, (т) | 0,002 0,000014 | 586.47 |  | 0.01
| 2. 14.1.03.02-0201 | Клей малярный жидкий, (кг) | 0,3 0,0021 | 8.09 |  | 0.02
94 | ФССЦ-14.3.02.02-0003 Приказ Минстроя России от 26.12.2019 №876/пр | Краска марки "ИНТЕРЬЕР-7" (л) ИНДЕКС К ПОЗИЦИИ: 1 Индекс изменения стоимости СМР на 4кв.2020г. согласно Письма Минстроя России от 12.11.2020г. №4584-ИФ/09 (11 зона). ОЗП=16,95; ЭМ=16,95; ЗПМ=16,95; МАТ=16,95 Отделочные работы | 0,044154 0,0574/1,3 | 803.94 |  | 35
95 | ФЕР34-02-008-04 Приказ Минстроя России от 26.12.2019 №876/пр | Установка указателя на стене (прим. Нанесение графических символов из ПВХ элементов) (шт) ИНДЕКС К ПОЗИЦИИ: 1 Индекс изменения стоимости СМР на 4кв.2020г. согласно Письма Минстроя России от 12.11.2020г. №4584-ИФ/09 (11 зона). ОЗП=16,95; ЭМ=16,95; ЗПМ=16,95; МАТ=16,95 Прокладка и монтаж сетей связи: НР (96 руб.): 110% от ФОТ СП (57 руб.): 65% от ФОТ | 1 | 161,19 86,61 |  | 161 | 87 |  | 0.61 | 0.61
|  | Затраты труда рабочих (ср 2,8), (чел.-ч) | 0,61 0,61 | 8.38 |  | 5.11 | 5.11
| 1. 01.5.03.03-0091 | Указатель, (шт) | 1 1 | 4.4 |  | 4.4
Итого прямые затраты по разделу в текущих ценах | [5 empty] | 24727 | 3315 | 55 12 |  | 21.77
Накладные расходы | [5 empty] | 3775
Сметная прибыль | [5 empty] | 1825
Итого по разделу 4 Коридор | [5 empty] | 30327 |  |  |  | 21.77
Раздел 5. Кабинет технологии №220/1
Стены
96 | ФЕР15-06-004-01 Приказ Минстроя России от 26.12.2019 №876/пр | Вторая окраска стен, оклееных стеклообоями, красками (100 м2) (окраска за 2 раза ПЗ=2 (ОЗП=2; ЭМ=2 к расх.; ЗПМ=2; МАТ=2 к расх.; ТЗ=2; ТЗМ=2)) ИНДЕКС К ПОЗИЦИИ: 1 Индекс изменения стоимости СМР на 4кв.2020г. согласно Письма Минстроя России от 12.11.2020г. №4584-ИФ/09 (11 зона). ОЗП=16,95; ЭМ=16,95; ЗПМ=16,95; МАТ=16,95 Отделочные работы: НР (321 руб.): 116% от ФОТ СП (152 руб.): 55% от ФОТ | 0,162 16,2 / 100 | 1708,56 1708,56 |  | 277 | 277 |  | 10.98 | 1.78
|  | Затраты труда рабочих (ср 3,6), (чел.-ч) | 10,98 1,78 | 9.18 |  | 16.34 | 16.34
97 | ФССЦ-14.3.02.02-0003 Приказ Минстроя России от 26.12.2019 №876/пр | Краска марки "ИНТЕРЬЕР-7" (л) ИНДЕКС К ПОЗИЦИИ: 1 Индекс изменения стоимости СМР на 4кв.2020г. согласно Письма Минстроя России от 12.11.2020г. №4584-ИФ/09 (11 зона). ОЗП=16,95; ЭМ=16,95; ЗПМ=16,95; МАТ=16,95 Отделочные работы | 3,738462 4,86/1,3 | 803.94 |  | 3005
98 | ФЕР15-04-007-03 Приказ Минстроя России от 26.12.2019 №876/пр | Окраска водно-дисперсионными акриловыми составами улучшенная: по сборным конструкциям стен, подготовленным под окраску (100 м2) ИНДЕКС К ПОЗИЦИИ: 1 Индекс изменения стоимости СМР на 4кв.2020г. согласно Письма Минстроя России от 12.11.2020г. №4584-ИФ/09 (11 зона). ОЗП=16,95; ЭМ=16,95; ЗПМ=16,95; МАТ=16,95 Отделочные работы: НР (1215 руб.): 116% от ФОТ СП (576 руб.): 55% от ФОТ | 0,212 21,2 / 100 | 7036,62 4915,33 | 116,11 21,7 | 1492 | 1042 | 25 5 | 32.73 | 6.94
|  | Затраты труда рабочих (ср 3,3), (чел.-ч) | 32,73 6,94 | 8.86 |  | 61.49 | 61.49
|  | Затраты труда машинистов, (чел.-ч) | 0,11 0,02
| 1. 91.14.02-001 | Автомобили бортовые, грузоподъемность до 5 т, (маш.час) | 0,1 0,02 | 65.71 | 65,71 11,6 | 1.31 |  | 1,31 0,23
| 2. 01.7.17.11-0011 | Шкурка шлифовальная двухслойная с зернистостью 40-25, (м2) | 0,84 0,17808 | 72.32 |  | 12.88
| 3. 01.7.20.08-0051 | Ветошь, (кг) | 0,31 0,06572 | 1.82 |  | 0.12
| 4. 14.5.11.02-0101 | Шпатлевка водно-дисперсионная, (т) | 0,005 0,00106 | 11397.1 |  | 12.08
99 | ФССЦ-14.3.02.02-0003 Приказ Минстроя России от 26.12.2019 №876/пр | Краска марки "ИНТЕРЬЕР-7" (л) ИНДЕКС К ПОЗИЦИИ: 1 Индекс изменения стоимости СМР на 4кв.2020г. согласно Письма Минстроя России от 12.11.2020г. №4584-ИФ/09 (11 зона). ОЗП=16,95; ЭМ=16,95; ЗПМ=16,95; МАТ=16,95 Отделочные работы | 4,892308 6,36/1,3 | 803.94 |  | 3933
100 | ФССЦ-14.4.01.02-0113 Приказ Минстроя России от 26.12.2019 №876/пр | Грунтовка акриловая, антисептическая, глубокого проникновения (кг) ИНДЕКС К ПОЗИЦИИ: 1 Индекс изменения стоимости СМР на 4кв.2020г. согласно Письма Минстроя России от 12.11.2020г. №4584-ИФ/09 (11 зона). ОЗП=16,95; ЭМ=16,95; ЗПМ=16,95; МАТ=16,95 Отделочные работы | 4,24 0,00424*1000 | 258.49 |  | 1096
101 | ФЕРр62-16-3 Приказ Минстроя России от 26.12.2019 №876/пр | Окрашивание водоэмульсионными составами поверхностей стен, ранее окрашенных: водоэмульсионной краской с расчисткой старой краски до 35% (оконных откосов) (100 м2) ИНДЕКС К ПОЗИЦИИ: 1 Индекс изменения стоимости СМР на 4кв.2020г. согласно Письма Минстроя России от 12.11.2020г. №4584-ИФ/09 (11 зона). ОЗП=16,95; ЭМ=16,95; ЗПМ=16,95; МАТ=16,95 Малярные работы (ремонтно-строительные): НР (73 руб.): 88% от ФОТ СП (42 руб.): 50% от ФОТ | 0,0214 2,14 / 100 | 6130,14 3851,55 | 119,84 34,75 | 131 | 82 | 3 1 | 26.3 | 0.56
|  | Затраты труда рабочих (ср 3,1), (чел.-ч) | 26,3 0,56 | 8.64 |  | 4.84 | 4.84
|  | Затраты труда машинистов, (чел.-ч) | 0,16
| 1. 01.7.03.01-0001 | Вода, (м3) | 0,24 0,005136 | 2.44 |  | 0.01
| 2. 01.7.07.08-0003 | Мыло хозяйственное твердое 72%, (шт) | 3,2 0,06848 | 4.5 |  | 0.31
| 3. 01.7.08.04-0003 | Мел природный молотый, (т) | 0,012 0,0002568 | 586.47 |  | 0.15
| 4. 01.7.17.11-0011 | Шкурка шлифовальная двухслойная с зернистостью 40-25, (м2) | 0,8 0,01712 | 72.32 |  | 1.24
| 5. 02.4.03.02-0001 | Щебень пористый из металлургического шлака М 600, фракция 5-10 мм, (м3) | 0,0044 0,0000942 | 74.58 |  | 0.01
| 6. 14.1.03.02-0201 | Клей малярный жидкий, (кг) | 2,43 0,052002 | 8.09 |  | 0.42
| 7. 14.5.11.01-0001 | Шпатлевка клеевая, (т) | 0,0064 0,000137 | 4294 |  | 0.59
102 | ФССЦ-14.3.02.02-0003 Приказ Минстроя России от 26.12.2019 №876/пр | Краска марки "ИНТЕРЬЕР-7" (л) ИНДЕКС К ПОЗИЦИИ: 1 Индекс изменения стоимости СМР на 4кв.2020г. согласно Письма Минстроя России от 12.11.2020г. №4584-ИФ/09 (11 зона). ОЗП=16,95; ЭМ=16,95; ЗПМ=16,95; МАТ=16,95 Отделочные работы | 1,102923 1,4338/1,3 | 803.94 |  | 887
103 | ФЕР15-04-047-12 Приказ Минстроя России от 26.12.2019 №876/пр | Декоративная отделка поверхностей - набивка фриза по трафарету: клеевая (100 м2) 2 227,83 = 2 330,08 - 0,0082 x 12 470,00 ИНДЕКС К ПОЗИЦИИ: 1 Индекс изменения стоимости СМР на 4кв.2020г. согласно Письма Минстроя России от 12.11.2020г. №4584-ИФ/09 (11 зона). ОЗП=16,95; ЭМ=16,95; ЗПМ=16,95; МАТ=16,95 Отделочные работы: НР (306 руб.): 116% от ФОТ СП (145 руб.): 55% от ФОТ | 0,007 0,7 / 100 | 37761,72 37684,26 | 16,44 4,41 | 264 | 264 |  | 221 | 1.55
|  | Затраты труда рабочих (ср 4,3), (чел.-ч) | 221 1,55 | 10.06 |  | 15.59 | 15.59
|  | Затраты труда машинистов, (чел.-ч) | 0,02
| 1. 01.7.08.04-0003 | Мел природный молотый, (т) | 0,002 0,000014 | 586.47 |  | 0.01
| 2. 14.1.03.02-0201 | Клей малярный жидкий, (кг) | 0,3 0,0021 | 8.09 |  | 0.02
104 | ФССЦ-14.3.02.02-0003 Приказ Минстроя России от 26.12.2019 №876/пр | Краска марки "ИНТЕРЬЕР-7" (л) ИНДЕКС К ПОЗИЦИИ: 1 Индекс изменения стоимости СМР на 4кв.2020г. согласно Письма Минстроя России от 12.11.2020г. №4584-ИФ/09 (11 зона). ОЗП=16,95; ЭМ=16,95; ЗПМ=16,95; МАТ=16,95 Отделочные работы | 0,044154 0,0574/1,3 | 803.94 |  | 35
105 | ФЕР34-02-008-04 Приказ Минстроя России от 26.12.2019 №876/пр | Установка указателя на стене (прим. Нанесение графических символов из ПВХ элементов) (шт) ИНДЕКС К ПОЗИЦИИ: 1 Индекс изменения стоимости СМР на 4кв.2020г. согласно Письма Минстроя России от 12.11.2020г. №4584-ИФ/09 (11 зона). ОЗП=16,95; ЭМ=16,95; ЗПМ=16,95; МАТ=16,95 Прокладка и монтаж сетей связи: НР (96 руб.): 110% от ФОТ СП (57 руб.): 65% от ФОТ | 1 | 161,19 86,61 |  | 161 | 87 |  | 0.61 | 0.61
|  | Затраты труда рабочих (ср 2,8), (чел.-ч) | 0,61 0,61 | 8.38 |  | 5.11 | 5.11
| 1. 01.5.03.03-0091 | Указатель, (шт) | 1 1 | 4.4 |  | 4.4
Итого прямые затраты по разделу в текущих ценах | [5 empty] | 11281 | 1752 | 28 6 |  | 11.44
Накладные расходы | [5 empty] | 2011
Сметная прибыль | [5 empty] | 972
Итого по разделу 5 Кабинет технологии №220/1 | [5 empty] | 14264 |  |  |  | 11.44
Раздел 6. Вывоз мусора
106 | ФЕРр69-15-1 Приказ Минстроя России от 26.12.2019 №876/пр | Затаривание строительного мусора в мешки (т) ИНДЕКС К ПОЗИЦИИ: 1 Индекс изменения стоимости СМР на 4кв.2020г. согласно Письма Минстроя России от 12.11.2020г. №4584-ИФ/09 (11 зона). ОЗП=16,95; ЭМ=16,95; ЗПМ=16,95; МАТ=16,95 Прочие ремонтно-строительные работы: НР (138 руб.): 86% от ФОТ СП (80 руб.): 50% от ФОТ | 1.27 | 403,58 125,6 |  | 513 | 160 |  | 1.03 | 1.31
|  | Затраты труда рабочих (ср 1), (чел.-ч) | 1,03 1,31 | 7.19 |  | 9.42 | 9.42
| 1. 01.7.20.03-0003 | Мешки полипропиленовые (50 кг), (100 шт) | 0,2 0,254 | 82 |  | 20.83
107 | ФССЦпг-01-01-01-041 Приказ Минстроя России от 26.12.2019 №876/пр | Погрузо-разгрузочные работы при автомобильных перевозках: Погрузка мусора строительного с погрузкой вручную (1 т груза) ИНДЕКС К ПОЗИЦИИ: 1 Индекс изменения стоимости СМР на 4кв.2020г. согласно Письма Минстроя России от 12.11.2020г. №4584-ИФ/09 (11 зона). ОЗП=16,95; ЭМ=16,95; ЗПМ=16,95; МАТ=16,95 Перевозка грузов (грунт, мусор и подобное): НР 0% от СП 0% от | 1.27 | 728.51 | 728.51 | 925 |  | 925
108 | ФССЦпг-03-21-03-005 Приказ Минстроя России от 26.12.2019 №876/пр | Перевозка грузов автомобилями-самосвалами грузоподъемностью 10 т работающих вне карьера на расстояние: III класс груза до 5 км (1 т груза) ИНДЕКС К ПОЗИЦИИ: 1 Индекс изменения стоимости СМР на 4кв.2020г. согласно Письма Минстроя России от 12.11.2020г. №4584-ИФ/09 (11 зона). ОЗП=16,95; ЭМ=16,95; ЗПМ=16,95; МАТ=16,95 Перевозка грузов (грунт, мусор и подобное): НР 0% от СП 0% от | 1.27 | 187.47 | 187.47 | 238 |  | 238
Итого прямые затраты по разделу в текущих ценах | [5 empty] | 1676 | 160 | 1163 |  | 1.31
Накладные расходы | [5 empty] | 138
Сметная прибыль | [5 empty] | 80
Итого по разделу 6 Вывоз мусора | [5 empty] | 1894 |  |  |  | 1.31
ИТОГИ ПО СМЕТЕ:
Итого прямые затраты по смете в текущих ценах | [5 empty] | 699467 | 72636 | 5670 839 |  | 501.3
Накладные расходы | [5 empty] | 82946
Сметная прибыль | [5 empty] | 45773
Итоги по смете:
Полы (ремонтно-строительные) | [5 empty] | 424565 |  |  |  | 23.1
Полы | [5 empty] | 89408 |  |  |  | 179.58
Крыши, кровли (ремонтно-строительные) | [5 empty] | 9464 |  |  |  | 24.86
Деревянные конструкции | [5 empty] | 3439 |  |  |  | 0.23
Стены (ремонтно-строительные) | [5 empty] | 4229 |  |  |  | 11.15
Штукатурные работы (ремонтно-строительные) | [5 empty] | 20716 |  |  |  | 57.08
Отделочные работы | [5 empty] | 244372 |  |  |  | 136.92
Малярные работы (ремонтно-строительные) | [5 empty] | 28532 |  |  |  | 64.02
Прокладка и монтаж сетей связи | [5 empty] | 1567 |  |  |  | 3.05
Прочие ремонтно-строительные работы | [5 empty] | 731 |  |  |  | 1.31
Перевозка грузов (грунт, мусор и подобное) | [5 empty] | 1163
Итого | [5 empty] | 828186 |  |  |  | 501.3
В том числе:
Материалы | [5 empty] | 621161
Машины и механизмы | [5 empty] | 5670
ФОТ | [5 empty] | 73475
Накладные расходы | [5 empty] | 82946
Сметная прибыль | [5 empty] | 45773
НДС 20% от 828186 | [5 empty] | 165637
ВСЕГО по смете | [5 empty] | 993823 |  |  |  | 501.3
Заказчик: ___________________________
(должность, подпись, расшифровка)
М.П.
Подрядчик: ___________________________
(должность, подпись, расшифровка)
М.П.
Составил: ___________________________
(должность, подпись, расшифровка)
Проверил: ___________________________
(должность, подпись, расшифровка)