## Смета
(наименование стройки)
УТВЕРЖДАЮ
Подрядчик |  |  |  |  | Заказчик
МАУ городского округа Самара "ДОЛ Волжский Артек"
[5 empty] | Директор |  |  |  |  | В.И. Петрова
ЛОКАЛЬНАЯ СМЕТА № ЛС-519
Устройство покрытия детской игровой площадки в МАУ г.о. Самара "ДОЛ Волжский Артек"
(наименование работ и затрат)
Устройство покрытия детской игровой площадки в МАУ г.о. Самара "ДОЛ Волжский Артек"
(наименование объекта)
Основание:
Составлена в ценах ТСНБ-2001 (ред. 2014 г.) |  |  |  |  | Пересчет в цены |  | Сметная стоимость |  | 333840,00 руб.
|  |  |  | Стоимость единицы, руб. |  | Общая стоимость, руб. |  |  | Затраты труда, чел.-ч, |  | Общая стоимость, руб. |  | Затраты труда рабочих, чел-час |  | Общая стоимость по разделам, руб. |  |  |  | Затраты труда рабочих, чел-час |  | Стоимость по разделам | Начисления | Стоимость единицы, руб.
№ п.п. | Шифр и номер позиции норматива | Наименование работ и затрат, единица измерения | Кол-во единиц | всего | эксплуа-тация машин | всего | оплата труда | эксплуа-тация машин | рабочих машинистов | [11 empty] | с учетом н/р и п/н | на составл. расценок | материалов на ед.изм. | экспл.машин (без учета з/п машинистов) | зарплата рабочих, обсл. машины
|  |  |  | оплата труда | в т.ч. оплата труда |  |  | в т.ч. оплата труда | на единицу | всего | эксплуатации машин | в т.ч. заработной платы | не занятых обслуживанием машин | обслуживающих машины | всего | основной заработной платы | эксплуатации машин | в т.ч. заработной платы | не занятых обслуживанием машин | обслуживающих машины
1 | 2 | 3 | 4 | 5 | 6 | 7 | 8 | 9 | 10 | 11
Площадка у корпуса №8
1 | 68-1-4 | Корчевка пней вручную давностью | 2 | 296.23 | 6.16 | 592 | 187 | 12 | 9.3 | 19
|  | рубки до трех лет диаметром до |  | 93.65
700 мм твердых пород,
1 пень
2 | 68-12-4 | Разборка покрытий и оснований | 0.1 | 6548.26 | 3917.65 | 655 | 263 | 392 | 243.35 | 24
|  | асфальтобетонных с помощью |  | 2630.61 | 550.49 |  |  | 55 | 41.39 | 4
молотков отбойных,
100 м3 конструкций
3 | 01-01-030-06 | Разработка грунта с перемещением | 0.03 | 854.76 | 854.76 | 26 |  | 26
|  | до 10 м бульдозерами мощностью |  |  | 131.37 |  |  | 4 | 7.49
79 кВт (108 л.с.), группа
грунтов 2 (Срезка грунта 30 см),
1000 м3 грунта
4 | 01-02-057-02 | Разработка грунта вручную в | 0.015 | 1561.56 |  | 23 | 23 |  | 154 | 2
|  | траншеях глубиной до 2 м без |  | 1561.56
креплений с откосами, группа
грунтов 2 (под бортовой камень
10м+10м+10м = 30м),
100 м3 грунта
5 | 27-07-002-01 | Устройство оснований толщиной 12 | 0.06 | 598.65 | 303.61 | 36 | 18 | 18 | 26.24 | 2
|  | см под тротуары из кирпичного |  | 288.64 | 45.46 |  |  | 3 | 3.17
или известнякового щебня (под
бортовой камнь),
100 м2 дорожек и тротуаров
6 | 01-01-01-041 | Погрузочные работы при | 9.03 | 43.56 |  | 393
автомобильных перевозках: мусора
строительного с погрузкой
вручную,
1 т груза
7 | 01-01-01-043 | Погрузочные работы при | 36.52 | 3.82 |  | 140
автомобильных перевозках: мусора
строительного с погрузкой
экскаваторами емкостью ковша до
0,5 м?,
1 т груза
8 | 03-21-01-025 | Перевозка грузов | 45.65 | 18.01 |  | 822
автомобилями-самосвалами
грузоподъемностью 10 т
работающих вне карьера на
расстояние: до 25 км, I класс
груза(10 м3+30
м№+1,5м3=41,5м3х1100 = 45,65тн,
1 т груза
9 | 406-0115 | Щебень аглопоритовый, фракция | 0.72 | 165.21 |  | 119
20-40 мм, марка 600,
м3
10 | 27-02-010-04 | Установка бортовых камней | 0.3 | 63264.86 | 93.01 | 18979 | 353 | 28 | 109 | 33
|  | природных при других видах |  | 1178.29 | 11.93 |  |  | 4 | 0.68
покрытий,
100 м бортового камня
11 | 402-0004 | Раствор готовый кладочный | -0.018 | 388.22 |  | -7
цементный марки 100,
м3
12 | 402-0004 | Раствор готовый кладочный | 0.018 | 333.87 |  | 6
цементный марки 100,
м3
Приложение 27.3 п 3,8
Прямые затраты
388,22x0,86=333,87
13 | 413-0001 | Камни бортовые из горных пород, | -30 | 588.82 |  | -17665
марка 1ГП,
п.м
14 | 401-0006 | Бетон тяжелый, класс В15 (М200), | -1.77 | 497.8 |  | -881
м3
15 | 401-0006 | Бетон тяжелый, класс В15 (М200), | 1.77 | 428.11 |  | 758
м3
Приложение 37.3 п 3,8
Прямые затраты 497,8x0,86=428,11
16 | 403-8023 | Камни бортовые БР 100.20.8 | 30 | 17.96 |  | 539
/бетон В22,5 (М300), объем 0,016
м3/ (ГОСТ 6665-91),
шт.
17 | 01-02-061-01 | Засыпка вручную траншей, пазух | 0.012 | 862.88 |  | 10 | 10 |  | 88.5 | 1
|  | котлованов и ям, группа грунтов |  | 862.88
1(вдоль бордюрных камней),
100 м3 грунта
18 | 27-04-001-01 | Устройство подстилающих и | 0.1 | 2582.01 | 2402.05 | 258 | 16 | 240 | 15.72 | 2
|  | выравнивающих слоев оснований из |  | 163.96 | 231.1 |  |  | 23 | 13.88 | 1
песка толщ 10 см,
100 м3 материала основания (в плотном теле)
19 | 408-0142 | Песок природный для строительных | 11 | 123.5 |  | 1359
растворов мелкий (Приложение
27.2, расход 1,1 м3/м3),
м3
20 | 27-04-007-01 | Устройство оснований толщиной 15 | 0.015 | 17460.39 | 3914.13 | 262 | 6 | 59 | 36.96 | 1
|  | см из щебня фракции 40-70 мм при |  | 392.52 | 612.82 |  |  | 9 | 36.24 | 1
укатке каменных материалов с
пределом прочности на сжатие до
68,6 МПа (700 кгс/см2)
однослойных,
1000 м2 основания
21 | 408-0018 | Щебень из природного камня для | -0.225 | 104.94 |  | -24
строительных работ марка 600,
фракция 10-20 мм,
м3
22 | 408-0020 | Щебень из природного камня для | -2.835 | 60.76 |  | -172
строительных работ марка 600,
фракция 40-70 мм,
м3
23 | 408-0023 | Щебень из природного камня для | 15 | 94.29 |  | 1414
строительных работ марка 400,
фракция 20-40 мм,
м3
24 | 27-06-026-01 | Розлив вяжущих материалов, | 0.06 | 1686.61 | 36.65 | 101 |  | 2
|  | 1 т |  |  | 9.29 |  |  | 1 | 0.66
25 | 101-1561 | Битумы нефтяные дорожные жидкие, | -0.0618 | 1601.9 |  | -99
класс МГ, СГ,
т
26 | 101-1715 | Эмульсия битумная, | 0.06 | 2439.99 |  | 146
т
27 | 27-06-020-01 | Устройство покрытия толщиной 4 | 0.1 | 30828.84 | 2392 | 3083 | 48 | 239 | 38.3 | 4
|  | см из горячих асфальтобетонных |  | 479.13 | 341.72 |  |  | 34 | 19.08 | 2
смесей плотных мелкозернистых
типа АБВ, плотность каменных
материалов 2,5-2,9 т/м3,
1000 м2 покрытия
28 | 410-0005 | Асфальтобетонные смеси дорожные, | -9.66 | 286.94 |  | -2772
аэродромные и асфальтобетон
(горячие и теплые для плотного
асфальтобетона мелко и
крупнозернистые, песчаные),
марка II, тип А,
т
29 | 410-0012 | Асфальтобетонные смеси дорожные, | 9.66 | 309.02 |  | 2985
аэродромные и асфальтобетон
(горячие и теплые для плотного
асфальтобетона мелко и
крупнозернистые, песчаные),
марка III, тип Г,
т
30 | 11-01-021-03 | Устройство покрытий | 1 | 9626.99 | 886.75 | 9627 | 1438 | 887 | 124.82 | 125
| прим | полимерцементных двухслойных |  | 1437.93 | 419.74 |  |  | 420 | 31.75 | 32
наливных толщиной 12 мм
(Устройство безшовного
водопронищаемого покрытия из
резиновой крошки, тощиной 10
см),
100 м2 покрытия
31 | 101-1305 | Портландцемент общестроительного | -0.442 | 667.58 |  | -295
назначения бездобавочный, марки
400,
т
32 | 101-1571 | Кальций хлористый технический, | -0.004 | 4579.06 |  | -18
сорт I,
т
33 | 101-1757 | Ветошь, | -0.5 | 2 |  | -1
кг
34 | 101-2109 | Карборунд, | -0.7 | 5.12 |  | -4
кг
35 | 101-2358 | Дисперсия поливинилацетатная | -217 | 18.76 |  | -4071
непластифицированная марки Д50Н,
кг
36 | 113-0005 | Аммоний сернокислый (сульфат | -0.003 | 11180 |  | -34
аммония) очищенный,
т
37 | 113-0310 | Порошок N 2 для кислотоупорной | -0.527 | 2033.12 |  | -1071
замазки,
т
38 | 408-0416 | Песок кварцевый, | -1.365 | 723.11 |  | -987
т
39 | 01.6.03.02- | Покрытие бесшовное пористое | 100 | 112.48 |  | 11248
| 0002 | водо-проницаемое для детских
игровых площадок
"Сендвич-Гумибо" цветное в один
цвет, верхний слой из резиновой
крошки толщиной 5 мм, нижний
слой из каучуковой крошки
толщиной 10 мм
(1200/8,89/1,2=112,48 руб),
м2
|  | Прямые затраты по разделу |  |  |  | 25480 | 2362 | 1903 |  | 213
|  | "Площадка у корпуса №8" с | [5 empty] | 553 |  | 40
учетом коэффициентов
Итоги по разделу "Площадка у
корпуса №8"
|  | Стоимость строительных работ |  |  |  | 30680
в том числе
|  | прямые затраты |  |  |  | 25480 | 2362 | 1903 |  | 213
[8 empty] | 553 |  | 40
|  | накладные расходы |  |  |  | 3276
| МДС | Полы 111% от ФОТ=1858 |  |  |  | 2062
81-33.2004
прил.4 п.11,
прим.п.1
| МДС | Автомобильные дороги 128% от |  |  |  | 659
| 81-33.2004 | ФОТ=515
прил.4 п.21
| МДС | Земляные работы, выполняемые |  |  |  | 4
| 81-33.2004 | механизированным способом 95% от
| прил.4 п.1.1 | ФОТ=4
| МДС | Земляные работы, выполняемые |  |  |  | 26
| 81-33.2004 | ручным способом 80% от ФОТ=33
прил.4 п.1.2
| МДС | Благоустройство 104% от ФОТ=505 |  |  |  | 525
81-33.2004
прил.5 п.18
|  | сметная прибыль |  |  |  | 1924
| Письмо | Полы 64% от ФОТ=1858 |  |  |  | 1189
АП-5536/06
прил.1 п.11,
прим.п.1
| Письмо | Автомобильные дороги 81% от |  |  |  | 417
| АП-5536/06 | ФОТ=515
прил.1 п.21,
прим.п.1
| Письмо | Земляные работы, выполняемые |  |  |  | 2
| АП-5536/06 | механизированным способом 43% от
| прил.1 | ФОТ=4
п.1.1,
прим.п.1
| Письмо | Земляные работы, выполняемые |  |  |  | 13
| АП-5536/06 | ручным способом 38% от ФОТ=33
прил.1
п.1.2,
прим.п.1
| Письмо | Благоустройство 60% от ФОТ=505 |  |  |  | 303
АП-5536/06
прил.2 п.18
|  | Итого по разделу "Площадка у |  |  |  | 30680
корпуса №8"
Итоги по смете
|  | строительные работы |  |  |  | 30680
монтажные работы
оборудование
|  | Итого по смете |  |  |  | 30680
| Письмо | Индекс изменения сметной |  |  |  | 272745
| Минстроя № | стоимости на 1 кв 2021г к ТЕР
| 5363-ИФ/09 | Прочие объекты СМР 8,89
от 12.02.20
Резерв средств на
непредвиденные работы и
затраты
|  | 2% |  |  |  | 5455
|  | Итого |  |  |  | 278200
Налоги
| НДС | 20% |  |  |  | 55640
|  | Итого |  |  |  | 333840
|  | Всего по смете |  |  |  | 333840
Составил
Проверил