## ЛСР 13 граф
СОГЛАСОВАНО: | [8 empty] | УТВЕРЖДАЮ:
________________ | [8 empty] | ________________
" _____ " ________________ 2021 г. | [8 empty] | "______ " _______________2021 г.
г. Челябинск, ул. Салавата Юлаева, д. 13. МАОУ СОШ №154 г.Челябинска
(наименование стройки)
ЛОКАЛЬНЫЙ СМЕТНЫЙ РАСЧЕТ №
(локальная смета)
| на | Капитальный ремонт кровли МАОУ СОШ № 154 г. Челябинска (правая часть здания)
(наименование работ и затрат, наименование объекта)
Основание: Ведомость объемов работ
|  | Сметная стоимость строительных работ _______________________________________________________________________________________________ |  | ___________________________4335,532 |  | тыс. руб.
|  | Средства на оплату труда _______________________________________________________________________________________________ |  | ___________________________22,378 |  | тыс. руб.
|  | Сметная трудоемкость _______________________________________________________________________________________________ |  | _______________________________________________________________________________________________1939,56 |  | чел.час
Составлен(а) в текущих (прогнозных) ценах по состоянию на 4 квартал 2020 года
№ пп | Обоснование | Наименование | Ед. изм. | Кол. | Стоимость единицы, руб. |  |  |  | Общая стоимость, руб.
[5 empty] | Всего | В том числе |  |  | Всего | В том числе
[6 empty] | Осн.З/п | Эк.Маш. | З/пМех |  | Осн.З/п | Эк.Маш. | З/пМех
1 | 2 | 3 | 4 | 5 | 6 | 7 | 8 | 9 | 10 | 11 | 12 | 13
Раздел 1. Демонтаж
1 | ТЕРр58-3-1 Приказ Минстроя России от 27.02.2015 №140/пр | Разборка мелких покрытий и обделок из листовой стали: поясков, сандриков, желобов, отливов, свесов и т.п. ИНДЕКС К ПОЗИЦИИ(справочно): 1 Письмо Минстроя РФ 23.11.2020 № 47349-ИФ/09 (стр.9. Школы) СМР=6,76 НР (151 руб.): 83% от ФОТ (182 руб.) СП (118 руб.): 65% от ФОТ (182 руб.) | 100 м труб и покрытий | 2,03 | 90,01 | 89,73 | 0,28 |  | 183 | 182 | 1
2 | ТЕР46-04-008-01 Приказ Минстроя России от 27.02.2015 №140/пр | Разборка покрытий кровель: из рулонных материалов (Мусор=7,8 кг/м2 х 1010,99 м2 = 7,886 тн) + (204,18 м2 примыкания мусор (340,3 пог. м х 2,52 = 857,56 м2 х 3,5 кг/м2 = 3001 кг = 3,001 тн)) ИНДЕКС К ПОЗИЦИИ(справочно): 1 Письмо Минстроя РФ 23.11.2020 № 47349-ИФ/09 (стр.9. Школы) СМР=6,76 НР (1706 руб.): 110%*0.9 от ФОТ (1723 руб.) СП (1025 руб.): 70%*0.85 от ФОТ (1723 руб.) | 100 м2 покрытия | 12,15 | 183,71 | 141,79 | 41,92 |  | 2232 | 1723 | 509
3 | ТЕР12-01-017-01 Приказ Минстроя России от 27.02.2015 №140/пр | Демонтаж выравнивающих стяжек: цементно-песчаных толщиной 15 мм Мусор=1010,99*0,015*1,8 тн/м3=27,297 тн (Приказ от 04.09.2019 № 507/пр табл.2 п.1 Демонтаж (разборка) сборных бетонных и железобетонных строительных конструкций ОЗП=0,8; ЭМ=0,8 к расх.; ЗПМ=0,8; МАТ=0 к расх.; ТЗ=0,8; ТЗМ=0,8) ИНДЕКС К ПОЗИЦИИ(справочно): 1 Письмо Минстроя РФ 23.11.2020 № 47349-ИФ/09 (стр.9. Школы) СМР=6,76 НР (2827 руб.): 120%*0.9 от ФОТ (2618 руб.) СП (1446 руб.): 65%*0.85 от ФОТ (2618 руб.) | 100 м2 стяжки | 10,11 | 415,59 | 237,79 | 177,8 | 21,14 | 4202 | 2404 | 1798 | 214
4 | ТЕР12-01-017-02 Приказ Минстроя России от 27.02.2015 №140/пр | Демонтаж выравнивающих стяжек: на каждый 1 мм изменения толщины добавлять или исключать к расценке 12-01-017-01 (К = 30-15 =15) Мусор=1010,99*0,015*1,8 тн/м3=27,297 тн (Приказ от 04.09.2019 № 507/пр табл.2 п.1 Демонтаж (разборка) сборных бетонных и железобетонных строительных конструкций ОЗП=0,8; ЭМ=0,8 к расх.; ЗПМ=0,8; МАТ=0 к расх.; ТЗ=0,8; ТЗМ=0,8; К = 155 (+ толщина 15 мм) ПЗ=15 (ОЗП=15; ЭМ=15 к расх.; ЗПМ=15; МАТ=15 к расх.; ТЗ=15; ТЗМ=15)) ИНДЕКС К ПОЗИЦИИ(справочно): 1 Письмо Минстроя РФ 23.11.2020 № 47349-ИФ/09 (стр.9. Школы) СМР=6,76 НР (1485 руб.): 120%*0.9 от ФОТ (1375 руб.) СП (760 руб.): 65%*0.85 от ФОТ (1375 руб.) | 100 м2 стяжки | 10,11 | 168,96 | 131,04 | 37,92 | 4,92 | 1708 | 1325 | 383 | 50
5 | ТЕРр65-6-23 Приказ Минстроя России от 27.02.2015 №140/пр | Смена: водосточных воронок (ревизия воронок: демонтаж/монтаж) 5 912,93 = 38 112,93 - 100 x 322,00 ИНДЕКС К ПОЗИЦИИ(справочно): 1 Письмо Минстроя РФ 23.11.2020 № 47349-ИФ/09 (стр.9. Школы) СМР=6,76 НР (232 руб.): 103% от ФОТ (225 руб.) СП (135 руб.): 60% от ФОТ (225 руб.) | 100 приборов | 0,04 | 5912,93 | 5636,36 | 75,31 | 8,98 | 237 | 225 | 3
Раздел 2. Монтаж кровли
6 | ТЕР06-01-015-10 Приказ Минстроя России от 27.02.2015 №140/пр | Армирование подстилающих слоев и набетонок (сетка 100х100х4 (мм) – 1.596 (кг)) (Приказ от 04.09.2019 № 507/пр п.6.7.1 При применении сметных норм, включенных в сборники ГЭСН (аналогичные технологическим процессам в новом строительстве, в том числе по возведению новых конструктивных элементов) ОЗП=1,15; ЭМ=1,25 к расх.; ЗПМ=1,25; ТЗ=1,15; ТЗМ=1,25) ИНДЕКС К ПОЗИЦИИ(справочно): 1 Письмо Минстроя РФ 23.11.2020 № 47349-ИФ/09 (стр.9. Школы) СМР=6,76 НР (257 руб.): 105%*0.9 от ФОТ (272 руб.) СП (150 руб.): 65%*0.85 от ФОТ (272 руб.) | 1 т | 1,64 | 461,33 | 162,81 | 55,2 | 3,26 | 757 | 267 | 91 | 5
7 | ТССЦ-204-0084 Приказ Минстроя России от 27.02.2015 №140/пр | Сетка из проволоки холоднотянутой ИНДЕКС К ПОЗИЦИИ(справочно): 1 Письмо Минстроя РФ 23.11.2020 № 47349-ИФ/09 (стр.9. Школы) СМР=6,76 | т | 1,64 | 12170 |  |  |  | 19959
8 | ТЕР12-01-017-01 Приказ Минстроя России от 27.02.2015 №140/пр | Устройство выравнивающих стяжек: цементно-песчаных толщиной 15 мм (Приказ от 04.09.2019 № 507/пр п.6.7.1 При применении сметных норм, включенных в сборники ГЭСН (аналогичные технологическим процессам в новом строительстве, в том числе по возведению новых конструктивных элементов) ОЗП=1,15; ЭМ=1,25 к расх.; ЗПМ=1,25; ТЗ=1,15; ТЗМ=1,25) ИНДЕКС К ПОЗИЦИИ(справочно): 1 Письмо Минстроя РФ 23.11.2020 № 47349-ИФ/09 (стр.9. Школы) СМР=6,76 НР (4150 руб.): 120%*0.9 от ФОТ (3843 руб.) СП (2123 руб.): 65%*0.85 от ФОТ (3843 руб.) | 100 м2 стяжки | 10,25 | 1729,99 | 341,83 | 277,81 | 33,03 | 17732 | 3504 | 2848 | 339
9 | ТЕР12-01-017-02 Приказ Минстроя России от 27.02.2015 №140/пр | Устройство выравнивающих стяжек: на каждый 1 мм изменения толщины добавлять или исключать к расценке 12-01-017-01 (+35 мм до толщины 50 мм) (К = 35 (+ толщина 35 мм) ПЗ=35 (ОЗП=35; ЭМ=35 к расх.; ЗПМ=35; МАТ=35 к расх.; ТЗ=35; ТЗМ=35); Приказ от 04.09.2019 № 507/пр п.6.7.1 При применении сметных норм, включенных в сборники ГЭСН (аналогичные технологическим процессам в новом строительстве, в том числе по возведению новых конструктивных элементов) ОЗП=1,15; ЭМ=1,25 к расх.; ЗПМ=1,25; ТЗ=1,15; ТЗМ=1,25) ИНДЕКС К ПОЗИЦИИ(справочно): 1 Письмо Минстроя РФ 23.11.2020 № 47349-ИФ/09 (стр.9. Школы) СМР=6,76 НР (5064 руб.): 120%*0.9 от ФОТ (4689 руб.) СП (2591 руб.): 65%*0.85 от ФОТ (4689 руб.) | 100 м2 стяжки | 10,25 | 3073,28 | 439,53 | 138,25 | 17,94 | 31501 | 4505 | 1417 | 184
10 | ТЕР20-02-012-01 Приказ Минстроя России от 27.02.2015 №140/пр | Установка дефлекторов диаметром патрубка: 280 мм (Установка аэраторов кровельных) (Приказ от 04.09.2019 № 507/пр п.6.7.1 При применении сметных норм, включенных в сборники ГЭСН (аналогичные технологическим процессам в новом строительстве, в том числе по возведению новых конструктивных элементов) ОЗП=1,15; ЭМ=1,25 к расх.; ЗПМ=1,25; ТЗ=1,15; ТЗМ=1,25) ИНДЕКС К ПОЗИЦИИ(справочно): 1 Письмо Минстроя РФ 23.11.2020 № 47349-ИФ/09 (стр.9. Школы) СМР=6,76 НР (250 руб.): 128%*0.9 от ФОТ (217 руб.) СП (153 руб.): 83%*0.85 от ФОТ (217 руб.) | 1 дефлектор | 6 | 45,07 | 36,2 | 3,83 |  | 270 | 217 | 23
11 | КП прайс интернет | Аэратор кровельный, d= 100(Цена: 1054р./1,2/6,76*1,02*1,03) МАТ=1054/1,2/6,76*1,02*1,03 ИНДЕКС К ПОЗИЦИИ(справочно): 1 Письмо Минстроя РФ 23.11.2020 № 47349-ИФ/09 (стр.9. Школы) СМР=6,76 | шт | 6 | 136,51 1054/1,2/6,76*1,02*1,03 |  |  |  | 819
12 | ТЕР12-01-016-02 Приказ Минстроя России от 27.02.2015 №140/пр | Огрунтовка оснований из бетона или раствора под водоизоляционный кровельный ковер: готовой эмульсией битумной 35,07 = 301,02 - 0,045 x 5 910,00 (Приказ от 04.09.2019 № 507/пр п.6.7.1 При применении сметных норм, включенных в сборники ГЭСН (аналогичные технологическим процессам в новом строительстве, в том числе по возведению новых конструктивных элементов) ОЗП=1,15; ЭМ=1,25 к расх.; ЗПМ=1,25; ТЗ=1,15; ТЗМ=1,25) ИНДЕКС К ПОЗИЦИИ(справочно): 1 Письмо Минстроя РФ 23.11.2020 № 47349-ИФ/09 (стр.9. Школы) СМР=6,76 НР (394 руб.): 120%*0.9 от ФОТ (365 руб.) СП (202 руб.): 65%*0.85 от ФОТ (365 руб.) | 100 м2 кровли | 10,25 | 40,74 | 35,58 | 5,16 |  | 418 | 365 | 53
13 | ТССЦ-113-2230 Приказ Минстроя России от 27.02.2015 №140/пр | Праймер битумный ТЕХНОНИКОЛЬ №01 ИНДЕКС К ПОЗИЦИИ(справочно): 1 Письмо Минстроя РФ 23.11.2020 № 47349-ИФ/09 (стр.9. Школы) СМР=6,76 | л | 307,46 | 6,81 |  |  |  | 2094
14 | ТЕР12-01-002-09 Приказ Минстроя России от 27.02.2015 №140/пр | Устройство кровель плоских из наплавляемых материалов: в два слоя (Приказ от 04.09.2019 № 507/пр п.6.7.1 При применении сметных норм, включенных в сборники ГЭСН (аналогичные технологическим процессам в новом строительстве, в том числе по возведению новых конструктивных элементов) ОЗП=1,15; ЭМ=1,25 к расх.; ЗПМ=1,25; ТЗ=1,15; ТЗМ=1,25) ИНДЕКС К ПОЗИЦИИ(справочно): 1 Письмо Минстроя РФ 23.11.2020 № 47349-ИФ/09 (стр.9. Школы) СМР=6,76 НР (2219 руб.): 120%*0.9 от ФОТ (2055 руб.) СП (1135 руб.): 65%*0.85 от ФОТ (2055 руб.) | 100 м2 кровли | 10,25 | 546,41 | 196,35 | 56,65 | 4,09 | 5601 | 2013 | 581 | 42
15 | ТССЦ-101-3360 Приказ Минстроя России от 27.02.2015 №140/пр | Унифлекс ЭКП-4,5, сланец серый ИНДЕКС К ПОЗИЦИИ(справочно): 1 Письмо Минстроя РФ 23.11.2020 № 47349-ИФ/09 (стр.9. Школы) СМР=6,76 | м2 | 1168 | 36,1 |  |  |  | 42165
16 | ТССЦ-101-4249 Приказ Минстроя России от 27.02.2015 №140/пр | Унифлекс ТПП ИНДЕКС К ПОЗИЦИИ(справочно): 1 Письмо Минстроя РФ 23.11.2020 № 47349-ИФ/09 (стр.9. Школы) СМР=6,76 | м2 | 1189 | 23,3 |  |  |  | 27704
17 | ТЕР12-01-004-04 Приказ Минстроя России от 27.02.2015 №140/пр | Устройство примыканий кровель из наплавляемых материалов к стенам и парапетам высотой: до 600 мм без фартуков (к парапетам, стене, вентшахтам, зенитным фонарям) (Приказ от 04.09.2019 № 507/пр п.6.7.1 При применении сметных норм, включенных в сборники ГЭСН (аналогичные технологическим процессам в новом строительстве, в том числе по возведению новых конструктивных элементов) ОЗП=1,15; ЭМ=1,25 к расх.; ЗПМ=1,25; ТЗ=1,15; ТЗМ=1,25) ИНДЕКС К ПОЗИЦИИ(справочно): 1 Письмо Минстроя РФ 23.11.2020 № 47349-ИФ/09 (стр.9. Школы) СМР=6,76 НР (1794 руб.): 120%*0.9 от ФОТ (1661 руб.) СП (918 руб.): 65%*0.85 от ФОТ (1661 руб.) | 100 м примыканий | 3,4 | 1277,74 | 473,98 | 128,86 | 14,49 | 4344 | 1612 | 438 | 49
18 | ТССЦ-101-3360 Приказ Минстроя России от 27.02.2015 №140/пр | Унифлекс ЭКП-4,5, сланец серый ИНДЕКС К ПОЗИЦИИ(справочно): 1 Письмо Минстроя РФ 23.11.2020 № 47349-ИФ/09 (стр.9. Школы) СМР=6,76 | м2 | 388 | 36,1 |  |  |  | 14007
19 | ТССЦ-101-4249 Приказ Минстроя России от 27.02.2015 №140/пр | Унифлекс ТПП ИНДЕКС К ПОЗИЦИИ(справочно): 1 Письмо Минстроя РФ 23.11.2020 № 47349-ИФ/09 (стр.9. Школы) СМР=6,76 | м2 | 470 | 23,3 |  |  |  | 10951
20 | ТЕР12-01-010-01 Приказ Минстроя России от 27.02.2015 №140/пр | Устройство мелких покрытий (полоса) из листовой оцинкованной стали (Приказ от 04.09.2019 № 507/пр п.6.7.1 При применении сметных норм, включенных в сборники ГЭСН (аналогичные технологическим процессам в новом строительстве, в том числе по возведению новых конструктивных элементов) ОЗП=1,15; ЭМ=1,25 к расх.; ЗПМ=1,25; ТЗ=1,15; ТЗМ=1,25) ИНДЕКС К ПОЗИЦИИ(справочно): 1 Письмо Минстроя РФ 23.11.2020 № 47349-ИФ/09 (стр.9. Школы) СМР=6,76 НР (514 руб.): 120%*0.9 от ФОТ (476 руб.) СП (263 руб.): 65%*0.85 от ФОТ (476 руб.) | 100 м2 покрытия | 0,34 | 10810,19 | 1397,77 | 32,23 | 4,09 | 3675 | 475 | 11 | 1
21 | ТЕРр58-20-2 Приказ Минстроя России от 27.02.2015 №140/пр | Смена обделок из листовой стали (покрытие парапетов) шириной: до 0,7 м ИНДЕКС К ПОЗИЦИИ(справочно): 1 Письмо Минстроя РФ 23.11.2020 № 47349-ИФ/09 (стр.9. Школы) СМР=6,76 НР (334 руб.): 83% от ФОТ (403 руб.) СП (262 руб.): 65% от ФОТ (403 руб.) | 100 м | 0,59 | 4608,84 | 681,51 | 10,91 | 2,29 | 2719 | 402 | 6 | 1
22 | ТЕРр65-38-2 Приказ Минстроя России от 27.02.2015 №140/пр | Смена частей канализационного стояка над кровлей: флюгарки (Ф100 - 2 шт; ф 50 - 6 шт) ИНДЕКС К ПОЗИЦИИ(справочно): 1 Письмо Минстроя РФ 23.11.2020 № 47349-ИФ/09 (стр.9. Школы) СМР=6,76 НР (90 руб.): 103% от ФОТ (87 руб.) СП (52 руб.): 60% от ФОТ (87 руб.) | 1 шт. | 6 | 80,6 | 14,5 |  |  | 484 | 87
23 | ТЕРр58-21-1 Приказ Минстроя России от 27.02.2015 №140/пр | Смена колпаков на дымовых и вентиляционных трубах в один канал ИНДЕКС К ПОЗИЦИИ(справочно): 1 Письмо Минстроя РФ 23.11.2020 № 47349-ИФ/09 (стр.9. Школы) СМР=6,76 НР (80 руб.): 83% от ФОТ (96 руб.) СП (62 руб.): 65% от ФОТ (96 руб.) | 10 шт. | 0,5 | 1031,62 | 192,14 | 3,1 |  | 516 | 96 | 2
24 | ТЕРр58-21-2 Приказ Минстроя России от 27.02.2015 №140/пр | На каждый следующий канал добавлять к расценке 58-21-1 ИНДЕКС К ПОЗИЦИИ(справочно): 1 Письмо Минстроя РФ 23.11.2020 № 47349-ИФ/09 (стр.9. Школы) СМР=6,76 НР (45 руб.): 83% от ФОТ (54 руб.) СП (35 руб.): 65% от ФОТ (54 руб.) | 10 шт. | 1 | 302,13 | 53,72 | 1,03 |  | 302 | 54 | 1
25 | ТЕРр53-16-1 Приказ Минстроя России от 27.02.2015 №140/пр | Ремонт кирпичной кладки стен (вент. шахт) отдельными местами ИНДЕКС К ПОЗИЦИИ(справочно): 1 Письмо Минстроя РФ 23.11.2020 № 47349-ИФ/09 (стр.9. Школы) СМР=6,76 НР (188 руб.): 86% от ФОТ (219 руб.) СП (153 руб.): 70% от ФОТ (219 руб.) | 1 м3 кладки | 0,6 | 1123,24 | 358,85 | 34,57 | 7,02 | 674 | 215 | 21 | 4
Раздел 3. Замена зенитных фонарей
26 | ТЕР46-02-004-01 Приказ Минстроя России от 27.02.2015 №140/пр | Демонтаж металлоконструкций покрытий (Фонари: алюминиевые конструкции, стеклопакет, каркас, плоский шифер, утеплитель) ИНДЕКС К ПОЗИЦИИ(справочно): 1 Письмо Минстроя РФ 23.11.2020 № 47349-ИФ/09 (стр.9. Школы) СМР=6,76 НР (490 руб.): 110%*0.9 от ФОТ (495 руб.) СП (295 руб.): 70%*0.85 от ФОТ (495 руб.) | 1 т демонтированных конструкций | 4,13 | 267,45 | 115,88 | 102,74 | 3,83 | 1105 | 479 | 424 | 16
27 | ТЕР09-03-022-04 Приказ Минстроя России от 27.02.2015 №140/пр | Монтаж оконных фонарных покрытий из поликарбонатных и акриловых плит с боковыми планками, профилями и резиновыми прокладками (Приказ от 04.09.2019 № 507/пр п.6.7.1 При применении сметных норм, включенных в сборники ГЭСН (аналогичные технологическим процессам в новом строительстве, в том числе по возведению новых конструктивных элементов) ОЗП=1,15; ЭМ=1,25 к расх.; ЗПМ=1,25; ТЗ=1,15; ТЗМ=1,25) ИНДЕКС К ПОЗИЦИИ(справочно): 1 Письмо Минстроя РФ 23.11.2020 № 47349-ИФ/09 (стр.9. Школы) СМР=6,76 НР (761 руб.): 90%*0.9 от ФОТ (939 руб.) СП (678 руб.): 85%*0.85 от ФОТ (939 руб.) | 100 м2 | 0,4914 | 4730,05 | 1545,24 | 3137,45 | 365,59 | 2324 | 759 | 1542 | 180
28 | КП ООО ООО «Урал-Нова» № 1409/20 от 09.09.2020г. | Зенитный фонарь с функцией проветривания KERAPLAST ORI 01/M 1300x2700 в комплекте с опорной рамой, крепежными изделиями,привод открывания(273000,00р./1,2/6,76*1,02) МАТ=273000/1,2/6,76*1,02 ИНДЕКС К ПОЗИЦИИ(справочно): 1 Письмо Минстроя РФ 23.11.2020 № 47349-ИФ/09 (стр.9. Школы) СМР=6,76 | комплект | 2 | 34326,92 273000/1,2/6,76*1,02 |  |  |  | 68654
29 | КП ООО ООО «Урал-Нова» № 1409/20 от 09.09.2020г. | Зенитный фонарь не открываемый KERAPLAST ORI 01/M 1300x2700 в комплекте с опорной рамой, крепежными изделиями (128570,00р./1,2/6,76*1,02) МАТ=128570/1,2/6,76*1,02 ИНДЕКС К ПОЗИЦИИ(справочно): 1 Письмо Минстроя РФ 23.11.2020 № 47349-ИФ/09 (стр.9. Школы) СМР=6,76 | комплект | 14 | 16166,35 128570/1,2/6,76*1,02 |  |  |  | 226329
30 | КП ООО ООО «Урал-Нова» № 1409/20 от 09.09.2020г. | Кнопка вентиляции LT 84-U-V (220 V)(5000,00р./1,2/6,76*1,02) МАТ=5000/1,2/6,76*1,02 ИНДЕКС К ПОЗИЦИИ(справочно): 1 Письмо Минстроя РФ 23.11.2020 № 47349-ИФ/09 (стр.9. Школы) СМР=6,76 | шт | 1 | 628,7 5000/1,2/6,76*1,02 |  |  |  | 629
31 | ТЕР26-01-039-01 Приказ Минстроя России от 27.02.2015 №140/пр | Изоляция покрытий и перекрытий изделиями из волокнистых и зернистых материалов насухо (Приказ от 04.09.2019 № 507/пр п.6.7.1 При применении сметных норм, включенных в сборники ГЭСН (аналогичные технологическим процессам в новом строительстве, в том числе по возведению новых конструктивных элементов) ОЗП=1,15; ЭМ=1,25 к расх.; ЗПМ=1,25; ТЗ=1,15; ТЗМ=1,25) ИНДЕКС К ПОЗИЦИИ(справочно): 1 Письмо Минстроя РФ 23.11.2020 № 47349-ИФ/09 (стр.9. Школы) СМР=6,76 НР (346 руб.): 100%*0.9 от ФОТ (384 руб.) СП (228 руб.): 70%*0.85 от ФОТ (384 руб.) | 1 м3 изоляции | 2,688 | 226,57 | 142,84 | 83,73 |  | 609 | 384 | 225
32 | ТССЦ-104-0111 Приказ Минстроя России от 27.02.2015 №140/пр | Плиты или маты теплоизоляционные ИНДЕКС К ПОЗИЦИИ(справочно): 1 Письмо Минстроя РФ 23.11.2020 № 47349-ИФ/09 (стр.9. Школы) СМР=6,76 | м3 | 2,7 | 538,46 |  |  |  | 1454
Раздел 4. Новый Раздел
33 | ТССЦпг-01-01-01-043 Приказ Минстроя России от 27.02.2015 №140/пр | Погрузочные работы при автомобильных перевозках: мусора строительного с погрузкой экскаваторами емкостью ковша до 0,5 м3 ИНДЕКС К ПОЗИЦИИ(справочно): 1 Письмо Минстроя РФ 23.11.2020 № 47349-ИФ/09 (стр.9. Школы) СМР=6,76 НР 0% от ФОТ СП 0% от ФОТ | 1 т груза | 70,12 | 4,12 |  | 4,12 |  | 289 |  | 289
34 | ТССЦпг-03-21-01-029 Приказ Минстроя России от 27.02.2015 №140/пр | Перевозка грузов автомобилями-самосвалами грузоподъемностью 10 т, работающих вне карьера, на расстояние: до 29 км I класс груза ИНДЕКС К ПОЗИЦИИ(справочно): 1 Письмо Минстроя РФ 23.11.2020 № 47349-ИФ/09 (стр.9. Школы) СМР=6,76 НР 0% от ФОТ СП 0% от ФОТ | 1 т груза | 70,12 | 23,52 |  | 23,52 |  | 1649 |  | 1649
Итого прямые затраты по смете в базисных ценах | [8 empty] | 498296 | 21293 | 12315 | 1085
Накладные расходы | [8 empty] | 23378
В том числе, справочно:
83% ФОТ (от 735) (Поз. 1, 21, 23-24) | [8 empty] | 610
86% ФОТ (от 219) (Поз. 25) | [8 empty] | 188
90%*0.9 ФОТ (от 939) (Поз. 27-30) | [8 empty] | 761
100%*0.9 ФОТ (от 384) (Поз. 31-32) | [8 empty] | 346
103% ФОТ (от 312) (Поз. 5, 22) | [8 empty] | 321
105%*0.9 ФОТ (от 272) (Поз. 6-7) | [8 empty] | 257
110%*0.9 ФОТ (от 2218) (Поз. 2, 26) | [8 empty] | 2196
120%*0.9 ФОТ (от 17082) (Поз. 3-4, 8-9, 12-20) | [8 empty] | 18449
128%*0.9 ФОТ (от 217) (Поз. 10-11) | [8 empty] | 250
Сметная прибыль | [8 empty] | 12785
В том числе, справочно:
60% ФОТ (от 312) (Поз. 5, 22) | [8 empty] | 187
65% ФОТ (от 735) (Поз. 1, 21, 23-24) | [8 empty] | 478
65%*0.85 ФОТ (от 17354) (Поз. 3-4, 8-9, 12-20, 6-7) | [8 empty] | 9588
70% ФОТ (от 219) (Поз. 25) | [8 empty] | 153
70%*0.85 ФОТ (от 2602) (Поз. 2, 26, 31-32) | [8 empty] | 1548
83%*0.85 ФОТ (от 217) (Поз. 10-11) | [8 empty] | 153
85%*0.85 ФОТ (от 939) (Поз. 27-30) | [8 empty] | 678
Итоги по смете:
Крыши, кровли (ремонтно-строительные) | [8 empty] | 4808
Работы по реконструкции зданий и сооружений (усиление и замена существующих конструкций, разборка и возведение отдельных конструктивных элементов) | [8 empty] | 6853
Кровли | [8 empty] | 193989
Внутренние санитарно-технические работы: смена труб, санитарно-технических приборов и другие работы (ремонтно-строительные) | [8 empty] | 1229
Бетонные и железобетонные монолитные конструкции в промышленном строительстве | [8 empty] | 21123
Сантехнические работы - внутренние (трубопроводы, водопровод, канализация, отопление, газоснабжение, вентиляция и кондиционирование воздуха) | [8 empty] | 1492
Стены (ремонтно-строительные) | [8 empty] | 1015
Строительные металлические конструкции | [8 empty] | 299375
Теплоизоляционные работы | [8 empty] | 2637
Погрузо-разгрузочные работы | [8 empty] | 289
Перевозка грузов автотранспортом | [8 empty] | 1649
Итого | [8 empty] | 534459
Всего с учетом "Письмо Минстроя РФ 23.11.2020 № 47349-ИФ/09 (стр.9. Школы) СМР=6,76" | [8 empty] | 3612943
Справочно, в базисных ценах:
Материалы | [8 empty] | 464688
Машины и механизмы | [8 empty] | 12315
ФОТ | [8 empty] | 22378
Накладные расходы | [8 empty] | 23378
Сметная прибыль | [8 empty] | 12785
НДС 20% | [8 empty] | 722588,60
ВСЕГО по смете | [8 empty] | 4335531,60
Составил: ___________________________Пястолов С.Ю.
(должность, подпись, расшифровка)
Проверил: ___________________________
(должность, подпись, расшифровка)

## ЛСР 15 граф с оборудованием (hidden)
СОГЛАСОВАНО: | [10 empty] | УТВЕРЖДАЮ:
_______________ | [10 empty] | _______________
" _____ " ________________ 2021 г. | [10 empty] | "______ " _______________2021 г.
(наименование стройки)
ЛОКАЛЬНЫЙ СМЕТНЫЙ РАСЧЕТ №
(локальная смета)
на
(наименование работ и затрат, наименование объекта)
Основание:
Сметная стоимость
Средства на оплату труда
Составлен(а) в
№ пп | Обоснование | Наименование | Ед. изм. | Кол. | Стоимость единицы, руб. |  |  |  | Общая стоимость, руб. |  |  |  |  | Общая масса оборудо- вания, т
[5 empty] | Всего | В том числе |  |  | Обору-дование | Всего | В том числе
[6 empty] | Осн.З/п | Эк.Маш | З/пМех |  |  | Осн.З/п | Эк.Маш | З/пМех
1 | 2 | 3 | 4 | 5 | 6 | 7 | 8 | 9 | 10 | 11 | 12 | 13 | 14 | 15

## ЛСР 17 граф (hidden)
СОГЛАСОВАНО: | [11 empty] | УТВЕРЖДАЮ:
_________________ | [11 empty] | _________________
" _____ " ________________ 2021 г. | [11 empty] | "____" ______________2021 г.
(наименование стройки)
ЛОКАЛЬНЫЙ СМЕТНЫЙ РАСЧЕТ №
(локальная смета)
на
(наименование работ и затрат, наименование объекта)
Основание:
Сметная стоимость
Средства на оплату труда
Составлен(а) в
№ пп | Обосно- вание | Наименование | Ед. изм. | Кол. | Стоимость единицы, руб. |  |  |  | Общая стоимость, руб. |  |  |  | Т/з осн. раб.на ед. | Т/з осн. раб. Всего | Т/з мех. на ед. | Т/з мех. Всего
[5 empty] | Всего | В том числе |  |  | Всего | В том числе
[6 empty] | Осн.З/п | Эк.Маш | З/пМех |  | Осн.З/п | Эк.Маш | З/пМех
1 | 2 | 3 | 4 | 5 | 6 | 7 | 8 | 9 | 10 | 11 | 12 | 13 | 14 | 15 | 16 | 17

## ЛСР 17 граф с оборудованием (hidden)
СОГЛАСОВАНО: | [11 empty] | УТВЕРЖДАЮ:
_________________ | [11 empty] | _________________
" _____ " ________________ 2021 г. | [11 empty] | "______ " _______________2021 г.
(наименование стройки)
ЛОКАЛЬНЫЙ СМЕТНЫЙ РАСЧЕТ №
(локальная смета)
на
(наименование работ и затрат, наименование объекта)
Основание:
Сметная стоимость
Средства на оплату труда
Составлен(а) в
№ пп | Обосно- вание | Наименование | Ед. изм. | Кол. | Стоимость единицы, руб. |  |  |  | Общая стоимость, руб. |  |  |  |  | Т/з осн. раб.на ед. | Т/з осн. раб. Всего | Общая масса обору-дования, т
[5 empty] | Всего | В том числе |  |  | Обору- дование | Всего | В том числе
[6 empty] | Осн.З/п | Эк.Маш | З/пМех |  |  | Осн.З/п | Эк.Маш | З/пМех
1 | 2 | 3 | 4 | 5 | 6 | 7 | 8 | 9 | 10 | 11 | 12 | 13 | 14 | 15 | 16 | 17