## Лифтовое оборудование
Ведомость объемов работ Монтаж лифтового оборудования
№ пп | Наименование работ и затрат, единица измерения | Количество
1 | 2 | 3
Раздел 1. Монтажные работы
1 | Лифт пассажирский со скоростью движения кабины до 1 м/с: грузоподъемностью 1000 кг, количество остановок 12, высота шахты 44 м (1 лифт) | 2
2 | За каждый метр высоты шахты, более или менее указанных в характеристике лифта, добавлять или уменьшать для лифтов грузоподъемностью: до 1000 кг (1 м) | -62.3
3 | За каждую остановку, более или менее указанных в характеристике лифта, добавлять или уменьшать для лифтов грузоподъемностью: до 1000 кг (1 остановка) | -18
Раздел 2. Оборудование
4 О | Лифт пассажирский 1011Е-(МП) EI60, г/п 1 000 кг. V=1 м/с, H=7,8 м, кол-во ост. 3 (шт) | 2

## Технологическое оборудование
Ведомость объмов работ Технологическое оборудование
№ пп | Наименование работ и затрат, единица измерения | Количество
1 | 2 | 3
Раздел 1. Монтируемое оборудование
1 этаж
Оборудование кабинетов, помещений начальной школы, пом.109, 110
1 | Аппарат настенный, масса от 0,15 т до 0,2 т (1 шт.) | 4
2 О | Доска интерактивная SBM680 c ПО SMART Notebook 11 77'' технология DViT,2 час крепежом на стену SBM680 c ПО SMART Notebook 11 77'' (шт) | 2
3 О | Проектор BenQ MX507 с крепежом потолочным BenQ MX507 (шт) | 2
Оборудование помещений спальных комнат для начальных классов, пом.111, 112
4 | Аппарат настольный, масса: до 0,015 т (1 шт.) | 2
5 О | Аудио-микросистема с CD проигрывателем, 220/1ф/0,003кВт Pioneer X PM12 (шт) | 2
6 | Облучатель бактерицидный: настенный (1 шт.) | 2
7 О | Бактерицидный облучатель-рециркулятор, габ. 605х370х140 мм, Э220/1ф/3х15Вт «Дезар 3» (шт) | 2
Оборудование игровых комнат, пом.113
8 | Аппарат настольный, масса: до 0,015 т (1 шт.) | 1
9 О | Телевизионная панель ЖК 1ф., N-0,3 Fusion FLTV-50T26 (шт) | 1
Дополнительное оборудование для блока начальных классов 1 этажа
10 | Облучатель бактерицидный: настенный (1 шт.) | 7
11 О | Облучатель рециркулятор, габ.890х370х140мм ОРУБн-03-КРОНТ (Дезар-3) (шт) | 7
12 | Аппарат настольный, масса: до 0,015 т (1 шт.) | 3
13 О | МФУ: A4, принтер, сканер, копир, Э220/1ф/1,2кВт, габ.372х254х276мм Canon i-SENSYS MF623Cn (шт) | 3
Оборудование административных кабинетов, пом.102, 103
14 | Аппарат настольный, масса: до 0,015 т (1 шт.) | 2
15 О | Персональный компьютер (комплект): сист.блок, Э220/1ф/0,45кВт, клавиатура, мышь, монитор 18.5" Samsung S19D300NY N-0,13 кВт. Intel Sumsung (шт) | 1
16 О | МФУ: A4, принтер, сканер, копир, Э220/1ф/1,2кВт, габ.372х254х276мм Canon i-SENSYS MF623Cn (шт) | 1
17 | Аппарат настольный, масса: до 0,015 т (1 шт.) | 4
18 О | Персональный компьютер (комплект): сист.блок, Э220/1ф/0,45кВт, клавиатура, мышь, монитор 18.5" Samsung S19D300NY N-0,13 кВт. Intel Sumsung (шт) | 3
19 О | МФУ: A4, принтер, сканер, копир, Э220/1ф/1,2кВт, габ.372х254х276мм Canon i-SENSYS MF623Cn (шт) | 1
Оборудование медицинского блока, пом. 128-130, 130а, 130б, 130в.
20 | Аппарат настольный, масса: до 0,015 т (1 шт.) | 4
21 О | Компьютерный комплект (монитор, процессор, мышь, ПО) (шт) | 2
22 О | Принтер, Э220/1ф/0,25кВт; (шт) | 2
23 | Устройство ультразвуковое: блок питания и контроля (1 шт.) | 2
24 О | Блок бесперебойного питания (ИБП) (шт) | 2
25 | Облучатель бактерицидный: настенный (1 шт.) | 4
26 О | Облучатель-рециркулятор бактерицидный ОРУБн2 (Дезар-2) (шт) | 4
27 | Установка моек: на одно отделение (10 компл.) | 0,3
28 | Мойки стальные эмалированные на одно отделение с одной чашей с креплениями МСК размером 500х500х198 (компл.) | -3
29 О | Стол с ванной моечной, габ. 900х600х850мм (шт) | 1
30 О | Ванна-мойка медицинская раковина, с тумбой медицинской под раковину (шт) | 2
31 | Электрополотенце (1 шт.) | 3
32 О | Бесконтактная система для дезинфекции рук, габ. 410х300х200мл, Э220/1ф/0,0012квт STERIPLUS (шт) | 3
Помещение для приготовления дезрастворов и хран. уборочного инвентаря, пом.133
33 | Аппарат напольный, масса: до 0,2 т (1 шт.) | 1
34 О | Установка электрохимическая для получения моющего, дезинфицирующего и стерилизующего растворов, Э220/1ф/0,6кВтгаб.380х230х310мм "СТЭЛ-60-03-АНК" (шт) | 1
Санузел медблока, пом.131
35 | Электрополотенце (1 шт.) | 1
36 О | Электросушитель для рук, Э220/1ф/1,3кВт (шт) | 1
37 | Установка гарнитуры туалетной: вешалок, подстаканников, поручней для ванн и т.д. (10 шт.) | 0.1
38 | Гарнитура туалетная: вешалки трехрожковые стальные с гальванопокрытием 285х80х25 мм (шт.) | -1
39 О | Диспенсер для жидкого мыла закрывающиеся (хром) (шт) | 1
Оснащение кабинетов средней и старшей школы (1 этаж)
Кабинеты трудов для мальчиков, пом. 135-138
40 | Аппарат настенный, масса от 0,15 т до 0,2 т (1 шт.) | 4
41 О | Доска интерактивная SBM680 c ПО SMART Notebook 11 77'' технология DViT,2 час крепежом на стену SBM680 c ПО SMART Notebook 11 77'' (шт) | 2
42 О | Проектор BenQ MX507 с крепежом потолочным BenQ MX507 (шт) | 2
43 | Аппарат настольный, масса: до 0,015 т (1 шт.) | 4
44 О | Персональный компьютер (комплект): сист.блок, Э220/1ф/0,45кВт, клавиатура, мышь, монитор 18.5" Samsung S19D300NY N-0,13 кВт. Intel Sumsung (шт) | 2
45 О | МФУ: A4, принтер, сканер, копир, Э220/1ф/1,2кВт, габ.372х254х276мм Canon i-SENSYS MF623Cn (шт) | 2
46 | Станок в собранном виде: токарный, сверлильно-расточный, шлифовальный, зубообрабатывающий, фрезерный, строгальный и долбежный, протяжный, электрофизический и электрохимический, балансировочный и отрезной, масса: от 1,1 до 2 т (1 шт.) | 1
47 О | Станок деревообрабатывающий универсальный, Э220/1ф/2,2кВт, габ.1130х595х400мм СВ (шт) | 1
48 | Пылеуловитель (1 шт.) | 1
49 О | Стружкоотсос, габ.760х450х460мм Корвет-321 (шт) | 1
50 | Станок в собранном виде: токарный, сверлильно-расточный, шлифовальный, зубообрабатывающий, фрезерный, строгальный и долбежный, протяжный, электрофизический и электрохимический, балансировочный и отрезной, масса: от 1,1 до 2 т (1 шт.) | 1
51 О | Станок заточной с вытяжкой, габ.500х460х381мм, Э380/3ф/1,1кВт Энкор Корвет-61 90610 (шт) | 1
52 | Станок в собранном виде: токарный, сверлильно-расточный, шлифовальный, зубообрабатывающий, фрезерный, строгальный и долбежный, протяжный, электрофизический и электрохимический, балансировочный и отрезной, масса: от 1,1 до 2 т (1 шт.) | 1
53 О | Универсальный станок, габ.902х620х0мм ЗСВ 25 с (шт) | 1
54 О | Подставка под станок ELITECH СДУ 2200 (шт) | 1
55 | Пылеуловитель (1 шт.) | 1
56 О | Стружкоотсос, габ.760х450х460мм Корвет-321 (шт) | 1
57 | Станок в собранном виде: токарный, сверлильно-расточный, шлифовальный, зубообрабатывающий, фрезерный, строгальный и долбежный, протяжный, электрофизический и электрохимический, балансировочный и отрезной, масса: от 1,1 до 2 т (1 шт.) | 1
58 О | Станок токарный по дереву Корвет-71 аналог СТД-120М, Э220/1ф/0,37кВт, габ.830х300х430мм Энкор Корвет-61 90610 (шт) | 1
59 О | Подставка под станок Корвет-71 (шт) | 1
60 | Станок в собранном виде: токарный, сверлильно-расточный, шлифовальный, зубообрабатывающий, фрезерный, строгальный и долбежный, протяжный, электрофизический и электрохимический, балансировочный и отрезной, масса: от 1,1 до 2 т (1 шт.) | 2
61 О | Станок деревообрабатывающий настольный, Э380/3ф/1,1кВт частота вращения шпинделя: 4200об/мин, габ. 900х600х500мм СДН-1 (шт) | 2
62 О | Подставка под станок деревообрабатывающий СДН-1, габ. 1200х700х800мм (шт) | 2
63 | Станок в собранном виде: токарный, сверлильно-расточный, шлифовальный, зубообрабатывающий, фрезерный, строгальный и долбежный, протяжный, электрофизический и электрохимический, балансировочный и отрезной, масса: от 1,1 до 2 т (1 шт.) | 2
64 О | Станок токарно-винторезный, Э380/3ф/1,5кВт пределы частот вращения шпинделя: 60/105/185/315/555/975об/мин габаритные размеры:1120х620х680мм ТВ-7М (шт) | 2
65 О | Подставка под станок ТВ-7М, габ. 975х430х675мм (шт) | 2
66 | Станок в собранном виде: токарный, сверлильно-расточный, шлифовальный, зубообрабатывающий, фрезерный, строгальный и долбежный, протяжный, электрофизический и электрохимический, балансировочный и отрезной, масса: от 1,1 до 2 т (1 шт.) | 2
67 О | Станок горизонтально фрезерный, габ. Э380/1ф/0,75кВт частота вращения шпинделя: 125/200/315/500/800/1250 об/мин габаритные размеры:685х640х925мм НГФ-110-Ш4 (шт) | 2
68 О | Подставка под станок горизонтально-фрезерный НГФ-110-Ш4 габаритные размеры: 650х475х675мм (шт) | 2
69 | Станок в собранном виде: токарный, сверлильно-расточный, шлифовальный, зубообрабатывающий, фрезерный, строгальный и долбежный, протяжный, электрофизический и электрохимический, балансировочный и отрезной, масса: от 1,1 до 2 т (1 шт.) | 1
70 О | Станок вертикально-сверлильный настольный, Э380/3ф/0,4кВт частота вращения шпинделя: 1500об/мин; габаритные размеры: 350x580x660мм ВСН-1 (шт) | 1
71 О | Подставка под станок сверлильный габ. 500х450х700мм (шт) | 1
72 | Станок в собранном виде: токарный, сверлильно-расточный, шлифовальный, зубообрабатывающий, фрезерный, строгальный и долбежный, протяжный, электрофизический и электрохимический, балансировочный и отрезной, масса: от 1,1 до 2 т (1 шт.) | 1
73 О | Станок заточный с вытяжкой, габ. Э380/3ф/0,75кВт габаритные размеры: 450х440х416 мм ЗСВ 1 (шт) | 1
74 О | Подставка под станок заточный габ. 500х450х700мм (шт) | 1
Кабинеты трудов для девочек, пом.139, 140
75 | Аппарат настенный, масса от 0,15 т до 0,2 т (1 шт.) | 4
76 О | Доска интерактивная SBM680 c ПО SMART Notebook 11 77'' технология DViT,2 час крепежом на стену SBM680 c ПО SMART Notebook 11 77'' (шт) | 2
77 О | Проектор BenQ MX507 с крепежом потолочным BenQ MX507 (шт) | 2
Мастерская обработки ткани
78 | Автомат швейный для изготовления петель с глазком (1 шт.) | 7
79 О | Электромеханическая швейная машина Singer Quantum 3860. Тип – электромеханическая. Число типов строчек – 38. Дисплей – есть. Обработка петли – есть. Швейный челнок – ротационный горизонтальный. Нитевдеватель – есть. Лапка для вшивания молнии – есть. Освещение – есть. Э220/1ф/0,9кВт (шт) | 7
80 О | Тумба для швейных принадлежностей Комфорт 1.1MD Exclusive, габ.406х487х780мм (шт) | 1
81 | Автомат швейный для изготовления петель с глазком (1 шт.) | 1 1*1
82 О | Швейно-вышивальная машина BERNINA Artista 830 с вышивальным блоком. Сенсорный экран. Подсветка. Автоматический нитевдеватель. Устройство контроля шпульной нитки. Автоматический нитеобрезатель. Функция BSR (регулятор стежков BERNINА). Обучающая программа Tutorial. Соединение с компьютером и накопителем данных. Drag & Drop. Намотка на шпульку нижней нитки. Система двойной подачи ткани – BERNINA Dual Feed. Скорость шитья - 1100 стежков в минуту. Количество стежков - 1162 вида стежков. Автоматическое выполнение петель. Автоматическое закрепление стежков. 220 В, 50-60 Гц, освещение, светодиодные лампы, Мощность мотора - 95Ватт, Освещение - 5Ватт. Программное обеспечение BERNINA Designer Plus V6.0 (шт) | 1
83 | Автомат швейный для изготовления петель с глазком (1 шт.) | 1 1*1
84 О | Оверлок BERNINA 1300 MDC. Основные характеристики: микрорегулятор нити mtc (Micro Thread Control), скорость шитья до 1500 стежков/мин, мощность двигателя 110 Вт, система игл 130/705 Н, двухступенчатый подъем лапки 6 и 8 мм, длина стежка 1-4 мм, ширина шва 5-7 мм (2/3 ниточный), 7-9 (4/3/2 ниточный), 10-11 (2-х ниточный цепной + 2/3 ниточный оверлочный), верхнее расположение привода ножа, встроенный в игольную пластину рычаг ролевого шва, 3-х ступенчатый регулятор прижима лапки, вес нетто 9 кг. Производство: Швейцария. (шт) | 1
85 | Автомат, полуавтомат и машина плоскофанговые для вязания деталей верхнего трикотажа, ширина игольницы до 1200 мм с рисунчатым аппаратом, с программным управлением типов АПО, ПВРК, ПВЖ, МПФ (1 шт.) | 2 2*1
86 О | Вязальная машина Silver Reed SK 840 / SRP 60N. Класс машины: 5. Количество фонтур:2. Количество игл: 250. Расстояние между иглами:4,5 мм. Раппорт программируемого рисунка: 200 игл. Габариты основной фонтуры (в упаковке): 1110х205х98 мм, доп. комплектация, в составе: - программное обеспечение Knitt Styler (три блока: рисование, выкройка, дизайн. Версии для MS DOS и Windows); Э220/1ф/0,4кВт- интарсионная каретка Silver Reed AG24 для вязальной машины Silver Reed SK 840 / SRP 60N-1 шт; сменник цветов Silver Reed YC6 для вязальной машины Silver Reed SK 840 / SRP 60N-4 шт; жаккардовая каретка RJ1 для вязальной машины Silver Reed SK 840 / SRP 60N-1 шт; моталка пряжи Silver Reed SHW-3 или аналог (держатель с ручным управлением)-1 шт; колпачок шпульный ВС-15-88-50 шт; шпульки-20 шт. (шт) | 2
87 О | Стол-тумба для вязальной машины цвет "Французский орех" (шт) | 2 2*1
88 | Пресс: электромеханический гладильный типа CS 361 для влажно-тепловой обработки изделий (1 шт.) | 1
89 О | Гладильная система Philips GC 9940. (2,4 кВт, подача пара, вертикальное отпаривание, автоматическое отключение, давление пара: 6, резервуар для воды 1,6 л). Габариты изделия: 56,6 x 46,7 x 79,7 см (шт) | 1
90 | Аппарат отпарочный (1 шт.) | 1
91 О | Отпариватель для одежды Rowenta IS 9100. (1,55кВт, вертикальное отпаривание, емкость для воды 3,8л, автоматическое отключение, парогенератор, постоянная подача пара до 30г,мин, вес 10 кг) (шт) | 1
Мастерская кулинарии
92 | Электроплита (1 шт.) | 2
93 О | Электрическая плита с духовым шкафом, габ.850х600х600мм, Э220/1ф/8,45кВт (шт) | 2
94 | Установка зонтов над оборудованием_установка вытяжки (1 м2 поверхности зонта) | 0,72
95 | Зонты вытяжные над оборудованием из листовой горячекатаной и сортовой стали (м2) | -0.72
96 О | Вытяжка Bosch DHI 665V (встраиваемая). Артикул 34345. Общие характеристики: Тип вытяжки: классическая. Производительность: 720 м3/ч. Уровень шума: 59 дБ. Цвет: серебристый. Размеры (Ш): 60 см. Управление: Тип управления: электронное. Скоростные режимы: 3. Диаметр вытяжного канала: 150 мм. Мощность подключения: 240 Вт Indesit I6V56(W)/RU (белая) (шт) | 2
97 | Установка моек: на два отделения (10 компл.) | 0.1
98 | Мойки чугунные эмалированные на два отделения с двумя чашами, с кронштейнами МЧ2К, размером 800х600х204 мм (компл.) | -1
99 О | Ванна моечная двухгнездовая для 800 модуля (шт) | 1
100 | Машина посудомоечная (1 шт.) | 1
101 О | Посудомоечная машина (60 см). Обшие характеристики: Максимальная загрузка: до 12 комплектов. Тип сушки: конденсационная. Размеры (ВxШxГ): 81.5x59.8x55 см. Размеры ниши для встраивания (ВxШxГ): 81.5-87.5x60x55 см. Программ мытья посуды – 5 шт. Э220/1ф/1,05кВт Bosch SMS40D12RU (шт) | 1
102 | Установка гарнитуры туалетной: вешалок, подстаканников, поручней для ванн и т.д. (10 шт.) | 0.2
103 | Гарнитура туалетная: вешалки трехрожковые стальные с гальванопокрытием 285х80х25 мм (шт.) | -2
104 О | Дозатор мыла настенный (шт) | 1
105 О | Держатель полотенец (шт) | 1
Кабинет ИЗО, поз.141
106 | Аппарат настенный, масса от 0,15 т до 0,2 т (1 шт.) | 2 1+1
107 О | Доска интерактивная SBM680 c ПО SMART Notebook 11 77'' технология DViT,2 час крепежом на стену SBM680 c ПО SMART Notebook 11 77'' (шт) | 1 1*1
108 О | Проектор BenQ MX507 с крепежом потолочным BenQ MX507 (шт) | 1 1*1
109 | Установка моек: на одно отделение (10 компл.) | 0.1
110 | Мойки стальные эмалированные на одно отделение с одной чашей с креплениями МСК размером 500х500х198 (компл.) | -1
111 О | Ванна моечная (шт) | 1
Дополнительное оборудование для блока средних и старших классов 1 этажа
112 | Облучатель бактерицидный: настенный (1 шт.) | 7
113 О | Облучатель рециркулятор, габ.890х370х140мм ОРУБн-03-КРОНТ (Дезар-3) (шт) | 7
114 | Аппарат настольный, масса: до 0,015 т (1 шт.) | 3
115 О | МФУ: A4, принтер, сканер, копир, Э220/1ф/1,2кВт, габ.372х254х276мм Canon i-SENSYS MF623Cn (шт) | 3
Оборудование административных кабинетов, пом.143-148
116 | Аппарат настольный, масса: до 0,015 т (1 шт.) | 6 3*1*2
117 О | Персональный компьютер (комплект): сист.блок, Э220/1ф/0,45кВт, клавиатура, мышь, монитор 18.5" Samsung S19D300NY N-0,13 кВт. Intel Sumsung (шт) | 3
118 О | МФУ: A4, принтер, сканер, копир, Э220/1ф/1,2кВт, габ.372х254х276мм Canon i-SENSYS MF623Cn (шт) | 3
119 | Аппарат настольный, масса: до 0,015 т (1 шт.) | 11 8*1+3*1
120 О | Персональный компьютер (комплект): сист.блок, Э220/1ф/0,45кВт, клавиатура, мышь, монитор 18.5" Samsung S19D300NY N-0,13 кВт. Intel Sumsung (шт) | 8
121 О | МФУ: A4, принтер, сканер, копир, Э220/1ф/1,2кВт, габ.372х254х276мм Canon i-SENSYS MF623Cn (шт) | 3
Оборудование входной зоны, вестибюля, коридоров, рекреаций, комнаты охранника, бытовых помещений (пом.151- 160, 149, 121, 116, 142, 101, 108).
122 | Аппарат настольный, масса: до 0,015 т (1 шт.) | 2
123 О | Телевизионная панель ЖК 1ф., N-0,3 Fusion FLTV-50T26 (шт) | 2
124 | Аппарат настольный, масса: до 0,015 т (1 шт.) | 2
125 О | Персональный компьютер (комплект): сист.блок, Э220/1ф/0,45кВт, клавиатура, мышь, монитор 18.5" Samsung S19D300NY N-0,13 кВт. Intel Sumsung (шт) | 2
126 | Облучатель бактерицидный: настенный (1 шт.) | 4
127 О | Облучатель рециркулятор, габ.890х370х140мм ОРУБн-03-КРОНТ (Дезар-3) (шт) | 4
Помещение для сдачи экзаменов МГН/Помещение для общения с родителями, пом.154
128 | Аппарат настольный, масса: до 0,015 т (1 шт.) | 4
129 О | Персональный компьютер (комплект): сист.блок, Э220/1ф/0,45кВт, клавиатура, мышь, монитор 18.5" Samsung S19D300NY N-0,13 кВт. Intel Sumsung (шт) | 2
130 О | МФУ: A4, принтер, сканер, копир, Э220/1ф/1,2кВт, габ.372х254х276мм Canon i-SENSYS MF623Cn (шт) | 2
Оборудование пищеблока
131 | Машина охлаждающая, производительность до 800 кг/ч (1 шт.) | 1
132 О | Прилавок охлаждаемый открытый - "Школьник", габ. 1120х700х870мм, диапазон t - +10.....0°С, Э220/1ф/0,8 кВт ПВО-11/7 k052 (шт) | 1
133 | Электроплита_ мармит первых, вторых блюд и уневерсальный (1 шт.) | 4
134 О | Мармит вторых блюд, габ. 1120х700 (1040)х870мм, регулируемая температура нагрева - 0...+85°С, Э220/1ф/3кВт МЭВ-11/7 (шт) | 2
135 О | Мармит первых блюд, габ.1120х700х870мм, Э220/1ф/4кВт МЭПС2-11/7 (шт) | 1
136 О | Прилавок нейтральный с полкой, габ. 1120х700(1040)х870мм, Э220/1ф ПН-11/7 (шт) | 1
137 | Установка столов, шкафов под мойки, холодильных шкафов и др. (100 шт. изделий) | 0,02
138 О | Морозильный ларь t-25...-18 1600х600х800 1ф., N-0,15кВт МЛП-600 (шт) | 2
139 | Машина охлаждающая, производительность до 800 кг/ч (1 шт.) | 12
140 О | Шкаф среднетемпературный V-1400л, +1..+12, 1650х700х2050 1ф., N-0,8 кВт R1400К (шт) | 1
141 О | Шкаф низкотемпературный V-700л,нерж.,-18°С, 740х820х2050 1ф., N-0,60кВт ШХн-0,7-01 (шт) | 2
142 О | Шкаф среднетемпературный V-700л, 0...+8С, 800х725х1980 1ф., N-0,48кВт R700МS (шт) | 6
143 О | Шкаф среднетемпературный V-500л, -5…+5 С, 697х665х2028 1ф., N-0,4кВт CV105-G (шт) | 2
144 О | Шкаф среднетемпературный V-500л, +1…+15 С, 697х665х2028 1ф., N-0,35кВт ШХФ-0,5 (шт) | 1
145 | Установка моек: на два отделения (10 компл.) | 0,4
146 | Мойки чугунные эмалированные на два отделения с двумя чашами, с кронштейнами МЧ2К, размером 800х600х204 мм (компл.) | -4
147 О | Ванна моечная 2-х секц. 1220х630х870(890) мм ВМО2-530С304НК-М (шт) | 4
148 | Установка моек: на одно отделение (10 компл.) | 0,2
149 | Мойки стальные эмалированные на одно отделение с одной чашей с креплениями МСК размером 500х500х198 (компл.) | -2
150 О | Ванна моечная 1-но секц. 630х630х870(890) мм ВМО1-530ЭЦК-М (шт) | 2
151 | Установка моек: на два отделения_ три отделения (10 компл.) | 0,1
152 | Мойки чугунные эмалированные на два отделения с двумя чашами, с кронштейнами МЧ2К, размером 800х600х204 мм (компл.) | -1
153 О | Ванна моечная 3-х секц 1800х630х870(890) мм ВМО3-530СЦК-М (шт) | 1
154 | Куттер для измельчения мяса, объем чаши: 125 л (1 шт.) | 2
155 О | Мясорубка 410х240х450 250кг/час 1ф., N-0.75 кВт Gastromix MG-22В (шт) | 2
156 | Машина охлаждающая, производительность до 800 кг/ч (1 шт.) | 1
157 О | Стол морозильный, t =…-18 0C…-10 0C, Э220/1ф/0,24кВт, габ.565х700х850мм (шт) | 1
158 | Машина для резки овощей и фруктов, производительность 5 т/ч (1 шт.) | 1
159 О | Машина для переработки овощей 490х280х720 350 кг/ч 3ф.,N-0.82кВт МПО-1-02 (шт) | 1
160 | Машина охлаждающая, производительность до 800 кг/ч (1 шт.) | 2
161 О | Стол с охлаждаемой поверхностью, габ.1200х600х850мм, Э220/1ф/0,4кВт HICOLD GN 11/TN (шт) | 2
162 | Облучатель бактерицидный: настенный (1 шт.) | 4
163 О | Ультрафиолетовый бактерицидный рециркулятор 1ф N-0.15кВт Дезар-2 (шт) | 4
164 | Котел для варки и выпаривания овощефруктов (1 шт.) | 1
165 О | Котел пищеварочный 100л, габ.800х700х860/955мм, 3ф., N-15,0кВт КЭП100-8/7Н (шт) | 1
166 | Установка зонтов над оборудованием (1 м2 поверхности зонта) | 0,81
167 | Зонты вытяжные над оборудованием из листовой горячекатаной и сортовой стали (м2) | -0.81
168 О | Зонт вытяжной пристенный, 5м3/час, лабиринтный жиросъемный фильтр, габ.900х900х350мм (без вентилятора), габ.900х900х350мм (шт) | 1
169 | Котел для варки и выпаривания овощефруктов (1 шт.) | 1
170 О | Котел электрический пищеварочный 160л, 1018х841х860/1030мм, Э380/220/3ф/18кВт КПЭМ-160/9 Т (шт) | 1
171 | Установка зонтов над оборудованием (1 м2 поверхности зонта) | 1,08
172 | Зонты вытяжные над оборудованием из листовой горячекатаной и сортовой стали (м2) | -1.08
173 О | Зонт вытяжной центральный, лабиринтный жиросъемный фильтр, габ.1200х900х350мм (без вентилятора) (шт) | 1
174 | Электроплита (1 шт.) | 4
175 О | Плита электрическая шестиконфорочная на подставке, Э380/1ф/16,8кВт ЭПК-67П (шт) | 2
176 О | Электроварка, габ.400х748х890мм, Э380/3ф/7,5кВт ЭВК-40/1Н (шт) | 1
177 О | Сковорода электрическая кухонная, габ.800х898х950мм, Э380/1ф/9кВт ЭСК-80-0,27-40 (шт) | 1
178 | Установка моек: на одно отделение (10 компл.) | 0,2
179 | Мойки стальные эмалированные на одно отделение с одной чашей с креплениями МСК размером 500х500х198 (компл.) | -2
180 О | Рабочая поверхность кухонная типа с подставкой и встроенным краном с локтевым смесителем, габ.400x750x475мм РПК-40Н (шт) | 2
181 | Установка зонтов над оборудованием (1 м2 поверхности зонта) | 3,84
182 | Зонты вытяжные над оборудованием из листовой горячекатаной и сортовой стали (м2) | -3.84
183 О | Зонт вытяжной центральный, 1012, 5м3/час, лабиринтный жиросъемный фильтр, габ.2400х1600х350мм (без вентилятора) ITERMA ЗЦПВ-2400х1600х350 (шт) | 1
184 | Котел для варки и выпаривания овощефруктов (1 шт.) | 1
185 О | Пароконвектомат, Э380/3ф/9,5кВт, габ.840х800х775мм ПКА 6-1/1 (шт) | 1
186 О | Подставка под пароконвектоматы Abat на 6 гастроемкостей типоразмера GN 1/1, габ. 840х700х770(800)мм ПК-6М (шт) | 1
187 | Установка зонтов над оборудованием (1 м2 поверхности зонта) | 0,9
188 | Зонты вытяжные над оборудованием из листовой горячекатаной и сортовой стали (м2) | -0.9
189 О | Зонт вытяжной пристенный, лабиринтный жиросъемный фильтр, 1125м3/час, (без вентилятора) ITERMA звп-1000х900х350 (шт) | 1
190 | Электроплита (1 шт.) | 1
191 О | Шкаф жарочный, Э380/1ф/9,6кВт, габ.840х900х1510мм ШЖЭ-2 (шт) | 1
192 | Установка зонтов над оборудованием (1 м2 поверхности зонта) | 0,9
193 | Зонты вытяжные над оборудованием из листовой горячекатаной и сортовой стали (м2) | -0.9
194 О | Зонт вытяжной пристенный, лабиринтный жиросъемный фильтр, 1125м3/час, (без вентилятора) ITERMA звп-1000х900х350 (шт) | 1
195 | Электроплита (1 шт.) | 1
196 О | Эл.кипятильник, 250х250х360 3ф, N-6кВт 50л/час КНЭ-50-01 нерж. (шт) | 1
197 | Установка моек: на одно отделение (10 компл.) | 0,3
198 | Мойки стальные эмалированные на одно отделение с одной чашей с креплениями МСК размером 500х500х198 (компл.) | -3
199 О | Стол с моечной ванной, габ.1200х600х850мм (шт) | 3
200 | Машина хлеборезная, производительность 1000 кг/ч (1 шт.) | 1
201 О | Машина хлеборезательная 740х642х755 1ф., N-0.37кВт/Стол д/хлеборез. BS-31/СРОх (шт) | 1
202 | Установка моек: на одно отделение (10 компл.) | 0,1
203 | Мойки стальные эмалированные на одно отделение с одной чашей с креплениями МСК размером 500х500х198 (компл.) | -1
204 О | Стол предмоечный, габ.1500х670х1070(1800)мм СПМП-6-5 (шт) | 1
205 | Машина посудомоечная (1 шт.) | 1
206 О | Посудомоечная машина купольного типа, производительностью 700 тарелок в час, габ.725х830х1490(1920)мм, Э380/3ф/10,5кВт МПК-700К-01 (шт) | 1
207 | Установка зонтов над оборудованием (1 м2 поверхности зонта) | 0,9
208 | Зонты вытяжные над оборудованием из листовой горячекатаной и сортовой стали (м2) | -0.9
209 О | Зонт вытяжной, габ.900 х1000х350мм (шт) | 1
210 | Аппарат настольный, масса: до 0,015 т (1 шт.) | 2
211 О | Персональный компьютер (комплект): сист.блок, Э220/1ф/0,45кВт, клавиатура, мышь, монитор 18.5" Samsung S19D300NY N-0,13 кВт. Intel Sumsung (шт) | 1
212 О | МФУ: A4, принтер, сканер, копир, Э220/1ф/1,2кВт, габ.372х254х276мм Canon i-SENSYS MF623Cn (шт) | 1
213 | Электрополотенце (1 шт.) | 12
214 О | Электросушитель для рук, Э220/1ф/1,3кВт (шт) | 12
Дополнительное оборудование пищеблока
215 | Облучатель бактерицидный: настенный (1 шт.) | 6
216 О | Облучатель рециркулятор, габ.890х370х140мм ОРУБн-03-КРОНТ (Дезар-3) (шт) | 6
2 этаж
Кабинет биологии, химии, математики, информатики, географии, ОБЖ, начальных классов, лингафонный кабинет поз. 224-232, 207-211, 240
217 | Аппарат настенный, масса от 0,15 т до 0,2 т (1 шт.) | 8
218 О | Доска интерактивная SBM680 c ПО SMART Notebook 11 77'' технология DViT,2 час крепежом на стену SBM680 c ПО SMART Notebook 11 77'' (шт) | 4
219 О | Проектор BenQ MX507 с крепежом потолочным BenQ MX507 (шт) | 4
220 | Аппарат настольный, масса: до 0,015 т (1 шт.) | 1
221 О | Телевизионная панель ЖК 1ф., N-0,3 Fusion FLTV-50T26 (шт) | 1
Дополнительное оборудование для блока начальных классов 2 этажа
222 | Облучатель бактерицидный: настенный (1 шт.) | 8
223 О | Облучатель рециркулятор, габ.890х370х140мм ОРУБн-03-КРОНТ (Дезар-3) (шт) | 8
224 | Аппарат настольный, масса: до 0,015 т (1 шт.) | 5
225 О | МФУ: A4, принтер, сканер, копир, Э220/1ф/1,2кВт, габ.372х254х276мм Canon i-SENSYS MF623Cn (шт) | 5
2.1
226 | Аппарат настенный, масса от 0,15 т до 0,2 т (1 шт.) | 16
227 О | Доска интерактивная SBM680 c ПО SMART Notebook 11 77'' технология DViT,2 час крепежом на стену SBM680 c ПО SMART Notebook 11 77'' (шт) | 8
228 О | Проектор BenQ MX507 с крепежом потолочным BenQ MX507 (шт) | 8
229 | Аппарат настольный, масса: до 0,015 т (1 шт.) | 14
230 О | Персональный компьютер (комплект): сист.блок, Э220/1ф/0,45кВт, клавиатура, мышь, монитор 18.5" Samsung S19D300NY N-0,13 кВт. Intel Sumsung (шт) | 14
Дополнительное оборудование для средних и старших классов 2 этажа
231 | Облучатель бактерицидный: настенный (1 шт.) | 8
232 О | Облучатель рециркулятор, габ.890х370х140мм ОРУБн-03-КРОНТ (Дезар-3) (шт) | 8
233 | Аппарат настольный, масса: до 0,015 т (1 шт.) | 8
234 О | МФУ: A4, принтер, сканер, копир, Э220/1ф/1,2кВт, габ.372х254х276мм Canon i-SENSYS MF623Cn (шт) | 8
Оборудование помещений актового зала, пом.241, 242, 245, 246
235 | Кинопроектор, тип: 35КСА-11, 35КСА-12, 35КСА-14 (1 компл.) | 1
236 О | Проектор широкоформатный 3500лм, 1ф., N-0,24 кВт Sony VPL-CX150 (шт) | 1
237 | Экран бело-матовый перфорированный, убирающийся, тип ЭМБ-ПУ (1 шт.) | 1
238 О | Экран проекционный, 4:3, 190", 4000*3000, с механич.приводом (шт) | 1
239 | Аппарат настольный, масса: до 0,015 т (1 шт.) | 2
240 О | Персональный компьютер (комплект): сист.блок, Э220/1ф/0,45кВт, клавиатура, мышь, монитор 18.5" Samsung S19D300NY N-0,13 кВт. Intel Sumsung (шт) | 1
241 О | Акустический комплект 2 динамика по 250Вт, микшер 1ф.,N-0.25 кВт BehringerPPA2000BT (шт) | 1
Оборудование помещений спортивного зала, пом.247, 250, 253, 256, 259, 260-262
242 | Аппарат настольный, масса: до 0,015 т (1 шт.) | 4
243 О | Персональный компьютер (комплект): сист.блок, Э220/1ф/0,45кВт, клавиатура, мышь, монитор 18.5" Samsung S19D300NY N-0,13 кВт. Intel Sumsung (шт) | 2
244 О | Акустический комплект 2 динамика по 250Вт, микшер 1ф.,N-0.25 кВт BehringerPPA2000BT (шт) | 2
245 | Электрополотенце (1 шт.) | 4
246 О | Фен настенный с автоматическим отключением, 1ф., N-1,5 кВт EJB501 (шт) | 4
Оборудование помещений библиотеки, пом.223
247 | Аппарат настольный, масса: до 0,015 т (1 шт.) | 2
248 О | Персональный компьютер (комплект): сист.блок, Э220/1ф/0,45кВт, клавиатура, мышь, монитор 18.5" Samsung S19D300NY N-0,13 кВт. Intel Sumsung (шт) | 1
249 О | МФУ: A4, принтер, сканер, копир, Э220/1ф/1,2кВт, габ.372х254х276мм Canon i-SENSYS MF623Cn (шт) | 1
250 | Аппарат настольный, масса: до 0,015 т (1 шт.) | 1
251 О | Персональный компьютер (комплект): сист.блок, Э220/1ф/0,45кВт, клавиатура, мышь, монитор 18.5" Samsung S19D300NY N-0,13 кВт. Intel Sumsung (шт) | 1
Дополнительное оборудование для спортзала
252 | Облучатель бактерицидный: настенный (1 шт.) | 4
253 О | Облучатель рециркулятор, габ.890х370х140мм ОРУБн-03-КРОНТ (Дезар-3) (шт) | 4
Дополнительное оборудование для библиотеки 2 этажа
254 | Облучатель бактерицидный: настенный (1 шт.) | 1
255 О | Облучатель рециркулятор, габ.890х370х140мм ОРУБн-03-КРОНТ (Дезар-3) (шт) | 1
3 этаж
Кабинет музыки, поз. 334
256 | Аппарат настенный, масса от 0,15 т до 0,2 т (1 шт.) | 2
257 О | Доска интерактивная SBM680 c ПО SMART Notebook 11 77'' технология DViT,2 час крепежом на стену SBM680 c ПО SMART Notebook 11 77'' (шт) | 1
258 О | Проектор BenQ MX507 с крепежом потолочным BenQ MX507 (шт) | 1
259 | Аппарат напольный, масса: до 0,2 т (1 шт.) | 1
260 О | Цифровое пианино в классическом корпусе 1357х877х399,1ф.,N-0,02 кВт Casio PX-760 (шт) | 1
261 | Аппарат настольный, масса: до 0,015 т (1 шт.) | 1
262 О | Акустический комплект 2 динамика по 250Вт, микшер 1ф.,N-0.25 кВт BehringerPPA2000BT (шт) | 1
Кабинет физики, инностранного языка, русского языка, информатики, истории, начальных классов, лингофонный кабинет, поз. 308-311, 326-333, 338
263 | Аппарат настенный, масса от 0,15 т до 0,2 т (1 шт.) | 6
264 О | Доска интерактивная SBM680 c ПО SMART Notebook 11 77'' технология DViT,2 час крепежом на стену SBM680 c ПО SMART Notebook 11 77'' (шт) | 3
265 О | Проектор BenQ MX507 с крепежом потолочным BenQ MX507 (шт) | 3
266 | Аппарат настенный, масса от 0,15 т до 0,2 т (1 шт.) | 14
267 О | Доска интерактивная SBM680 c ПО SMART Notebook 11 77'' технология DViT,2 час крепежом на стену SBM680 c ПО SMART Notebook 11 77'' (шт) | 7
268 О | Проектор BenQ MX507 с крепежом потолочным BenQ MX507 (шт) | 7
269 | Аппарат настольный, масса: до 0,015 т (1 шт.) | 4
270 О | Персональный компьютер (комплект): сист.блок, Э220/1ф/0,45кВт, клавиатура, мышь, монитор 18.5" Samsung S19D300NY N-0,13 кВт. Intel Sumsung (шт) | 2
271 О | МФУ: A4, принтер, сканер, копир, Э220/1ф/1,2кВт, габ.372х254х276мм ЧБ/ЦВЕТCanon i-SENSYS MF623Cn (шт) | 2
272 | Аппарат настольный, масса: до 0,015 т (1 шт.) | 14
273 О | Персональный компьютер (комплект): сист.блок, Э220/1ф/0,45кВт, клавиатура, мышь, монитор 18.5" Samsung S19D300NY N-0,13 кВт. Intel Sumsung (шт) | 14
Оборудование помещений библиотеки, пом. 307, 311, 325
274 | Аппарат настольный, масса: до 0,015 т (1 шт.) | 4
275 О | Персональный компьютер (комплект): сист.блок, Э220/1ф/0,45кВт, клавиатура, мышь, монитор 18.5" Samsung S19D300NY N-0,13 кВт. Intel Sumsung (шт) | 2
276 О | МФУ: A4, принтер, сканер, копир, Э220/1ф/1,2кВт, габ.372х254х276мм Canon i-SENSYS MF623Cn (шт) | 2
277 | Аппарат настольный, масса: до 0,015 т (1 шт.) | 1
278 О | Персональный компьютер (комплект): сист.блок, Э220/1ф/0,45кВт, клавиатура, мышь, монитор 18.5" Samsung S19D300NY N-0,13 кВт. Intel Sumsung (шт) | 1
Дополнительное оборудование для библиотеки 3 этажа
279 | Облучатель бактерицидный: настенный (1 шт.) | 4
280 О | Облучатель рециркулятор, габ.890х370х140мм ОРУБн-03-КРОНТ (Дезар-3) (шт) | 4
Дополнительное оборудование для младших классов 3 этажа
281 | Облучатель бактерицидный: настенный (1 шт.) | 7
282 О | Облучатель рециркулятор, габ.890х370х140мм ОРУБн-03-КРОНТ (Дезар-3) (шт) | 7
283 | Аппарат настольный, масса: до 0,015 т (1 шт.) | 3
284 О | МФУ: A4, принтер, сканер, копир, Э220/1ф/1,2кВт, габ.372х254х276мм Canon i-SENSYS MF623Cn (шт) | 3
Дополнительное оборудование для средних и старших классов 3 этажа
285 | Облучатель бактерицидный: настенный (1 шт.) | 11
286 О | Облучатель рециркулятор, габ.890х370х140мм ОРУБн-03-КРОНТ (Дезар-3) (шт) | 11
287 | Аппарат настольный, масса: до 0,015 т (1 шт.) | 7
288 О | МФУ: A4, принтер, сканер, копир, Э220/1ф/1,2кВт, габ.372х254х276мм Canon i-SENSYS MF623Cn (шт) | 7
Кабинет психолога, логопеда, поз.335а, 335б
289 | Аппарат настольный, масса: до 0,015 т (1 шт.) | 4
290 О | Персональный компьютер (комплект): сист.блок, Э220/1ф/0,45кВт, клавиатура, мышь, монитор 18.5" Samsung S19D300NY N-0,13 кВт. Intel Sumsung (шт) | 2
291 О | МФУ: A4, принтер, сканер, копир, Э220/1ф/1,2кВт, габ.372х254х276мм Canon i-SENSYS MF623Cn (шт) | 2
Итого по разделу 1 Монтируемое оборудование
Раздел 2. Не монтируемое оборудование
1 этаж
Оборудование кабинетов, помещений начальной школы, пом.109, 110
292 О | Комплект инструментов для классной доски (пластик, транспортир, линейка 1м, угольник-2 шт., циркуль, указка) (шт) | 2
Оборудование игровых комнат, пом.113
293 О | Половое покрытие (палас), габ.3500х4000мм-1шт (м2) | 14
Дополнительное оборудование для блока начальных классов 1 этажа
294 О | Ноутбук, Э220/1ф/0,4кВт (шт) | 3
Оборудование административных кабинетов, пом.102, 103
295 О | Электрочайник, Э220/1ф/1,2кВт LG (шт) | 1
296 О | Кулер для воды, без охл.. 1 фаз, N-0,55 кВт Aqua Work 0.7-LK/B (шт) | 1
297 О | Холодильник бытовой V-220л 1ф.N-0,25кВт Орск (шт) | 1
Оборудование медицинского блока, пом. 128-130, 130а, 130б, 130в.
298 О | Настольная лампа, Э220/1ф/0,06кВт (шт) | 2 2*1
299 О | Столик инструментальный, 2 полки, нерж. сталь, 620х370х890мм СИ.Б3.02.04 (2Н) (шт) | 4
300 О | Холодильник фармацевтический, 600Х610Х1300, Э220/1ф /0,2кВт Позис ХФ-250 (шт) | 2
301 О | Аппарат Ротта 640х520х90 1ф., N-0.1 кВт Ротта с таблицей для определения остроты зрения, помещенная в аппарат Ротта (шт) | 2
302 О | Ростомер медицинский РМ-1 ДКМ (шт) | 2
303 О | Ширма ТМ10-01 МДФ (шт) | 2
304 О | Весы LaserJet (шт) | 2
305 О | Емкость для сбора бытовых и медицинских отходов (шт) | 3
306 О | Емкость для дезинфекции инструментария и расходных материалов (шт) | 3
307 О | Бактерицидный ультрафиолетовый облучатель- рециркулятор (передвижной, резерв) Дезар-8 (шт) | 1
Оснащение кабинетов средней и старшей школы (1 этаж)
Кабинеты трудов для мальчиков, пом. 135-138
308 О | Комплект инструментов для классной доски (пластик, транспортир, линейка 1м, угольник-2 шт., циркуль, указка) (шт) | 2 2*1
309 О | Установка для удаления и сбора отходов передвижная, Э220/1ф/0,75кВт габаритные размеры: 400х400х340мм, производительность: 900м.куб. (шт) | 2
Ручной инструмент с приспособлениями для столярной мастерской
310 О | Ручной электрический рубанок, Россия (1100 Вт, 220В/50Гц, ширина строгания 102мм, глубина выборки фальца:15мм, частота вращения 11000об/мин, плавный пуск, электронная защита двигателя, вес: 3,8 кг) "Интерскол" Р-102 (шт) | 2
311 О | Ручной электрический рубанок, Россия (2кВт, ширина строгания 110мм, глубина строгания-до 3,5мм, частота вращения 15000об/мин, плавный пуск, вес: 7,3кг) "Интерскол" Р-110 (шт) | 2
312 О | Выпиловочный станок (1кВт, размер пильного диска 200мм, глубина пропила 60мм, 220В/50Гц, 2 строгальных ножа по 154мм, макс. Глубина строгания 1,5мм, посадочный диаметр шпинделя 12мм/фрезерование/ 13мм/долбление/, горизоштальный ход 100мм, глубина хода 45мм, вертикальный ход 60мм, вес 46,5 кг) "Интерскол" серии СМ (шт) | 1
313 О | Выпиловочный станок (1,5 кВт, 220В/50Гц, 2 строгальных ножа шириной 18мм, длина строгальных ножей 330мм, толщина строгальных ножей 3мм, толщина обрабатываемых заготовок 19-330мм, скорость подачи заготовки 7м/мин, вес 33 кг) «Интескол» серии РС (шт) | 1
314 О | Ручной электролобзик (550 Вт, маятниковый ход, max толщина пропила 65/дерево/мм, вес 2,1кг) «Интерскол» МП-65 (шт) | 6
315 О | Электропила дисковая ручная (2 кВт, диаметр диска 235 мм, посадочный диаметр диска 30мм, глубина пропила под углом 90-85мм, 4200 об,мин, вес 7,8 кг) «Интерскол» ДП-235 (шт) | 1
316 О | Фрезер ручной (1,8 кВт, 9000-26000 об/мин, размер цанги 8/12 мм, рабочий ход фрезы 40 мм, макс. Размер фрезы 32 мм, вес 5,2 кг) "Интерскол" ФМ-32 (шт) | 2
317 О | Электрический лобзик (750 Вт, число двойных ходов в минуту: 500-3000/мин, угол наклона платформы:+/-45, количество регулировок маятника: 4, глубина пропила: max - в дереве 120мм, в алюминии 20мм, в стали 10мм, вес 2,6 кг) «Интерскол» МП-120 (шт) | 5
318 О | Плоскошлифовальная машина вибрационная (300 Вт, электр. Регулировка оборотов, 5500-10500 колебаний/мин, рабочая поверхность 115х230 мм, крепление шлифлиста: зажим, вес 2,3 кг) «Интерскол» ПШМ 400 (шт) | 5
319 О | Плоскошлифовальная машина ленточная (300 Вт, электр. Регулировка оборотов, 5500-10500 колебаний/мин, рабочая поверхность: 115х230 мм, крепление шлифлиста: зажим, вес 2,3 кг) ПШМ-115 (шт) | 1
320 О | Аккумуляторная дрель-шуруповерт (встроенный аккумулятор-Li-ion 10,8 В,емкость 1,3 А/ч, быстрозажимной патрон, диаметр патрона 10 мм, частота вращения 600 об,мин, вес 1 кг) «Интерскол» ДА-10 (шт) | 2
321 О | Аккумуляторная дрель-шуруповерт (встроенный аккумулятор NiCd 18 В, емкость аккумулятора 2 А/ч, быстрозажимной патрон 13мм, 2 скорости, вес 1,45 кг) «Интерскол» ДАУ-13 (шт) | 1
322 О | Электродрель ручная (1 кВт, 2 скорости, ударная, патрон 13 мм, реверс, 220В, вес 2,6 кг) «Интерскол» серии ДУ (шт) | 2
323 О | Электровыжигатель (температурный диапазон нагрева 450 - 750°С, регулируется с помощью механического потенциометра; напряжение питания 220-240 В переменного тока) питание выжигателя 1,6 В; мощность 40 Вт. «Интерскол» (шт) | 2
Ручной инструмент с приспособлениями для слесарной мастерской
324 О | Углошлифовальная машина. Мощность - 900Вт. Частота холостого хода - 11000 об/мин. Диаметр диска - 115 мм. Масса - 2,1 кг. "Интерскол" УШМ - 115 (шт) | 1
325 О | Электроножницы. Мощность - 520 Вт. Питание - сетевые. Макс. толщина реза - 2,5 мм. Высота - 255 мм. Вес - 2,7 кг «Интерскол» НН-2,5 (шт) | 1
326 О | Электродрель, потребляемая мощность - 680 Вт. Частота холостого хода - 0-1800 об/мин. Кол-во ударов в минуту - 0-44800 уд/мин. Патрон - 1,5-13 мм кулачковый. Диаметр сверления бетон - 16 мм. Диаметр сверления сталь - 13 мм. Диаметр сверления дерево - 30 мм. Диаметр сверлильного патрона - 1,5-13 мм. Вес - 1,5 кг. "Интерскол" ДШ-10 (шт) | 1
327 О | Дрель ручная с патроном 2-скоростная d= 1-10 мм ''FIT'' (37802). Техническое описание: Дрель ручная с патроном d 1-10 мм предназначена для сверления отверстий в дереве, металле, пластмассе и других материалах. Диаметр зажимаемого сверла - от 1 до 13 мм. «Интерскол» (шт) | 5
328 О | Плита правильная для ручной обработки, класс точности 1,размер 400х400 мм, 38 кг, чугун. (шт) | 1
Кабинеты трудов для девочек, пом.139, 140
329 О | Комплект инструментов для классной доски (пластик, транспортир, линейка 1м, угольник-2 шт., циркуль, указка) (шт) | 2 2*1
Мастерская обработки ткани
330 О | Доска гладильная (шт) | 2
331 О | Утюг Philips GC 4890. (2,6 кВт, рабочая поверхность-алюминий, подача пара, вертикальное отпаривание, автоматическое отключение, резервуар для воды 350мл) (шт) | 2
Мастерская кулинарии
332 О | Соковыжималка, Э220/1ф/1,2кВт Количество скоростей: 2 шт. Объем кувшина для сока: 1.5 л. Объем контейнер для жмыха: 2 л. Габариты прибора (ШхВхГ): 31x31x18 см. Medium Radika Inox (шт) | 1
333 О | Микроволновая печь Bosch HMT 84G421. Характеристики модели: Цвет: белый или стальной. Кварцевый гриль 1200 Вт. Электронное управление. Мощность микроволн до 900 Вт (5 уровней мощности). Духовка эмалированная. Поворотный стол диаметром 315 мм. Размеры прибора (В х Ш х Г): 305 х 513 х 408 мм. VITEK VT-1636 ST (шт) | 1
334 О | Весы кухонные электронные Kenwood DS400. Предел взвешивания 8 кг. Точность измерения 2 г. Тарокомпенсация – есть. Автоматическое выключение – есть. Материал платформы стекло (шт) | 2
335 О | Электромясорубка, Э220/1ф/1,1кВт (шт) | 1
336 О | Индикатор для быстрого определения количества нитратов в пищевых продуктах СТ-012 (шт) | 2
337 О | Электрочайник Vitek VT-1157 B. Цвет – синий. Объём 1.7 л, мощность 2200 Вт, подсветка, материал корпуса: керамика. Тип нагревательного элемента закрытая спираль. Индикатор уровня воды – есть. Подсветка воды при работе – есть. Рисунок на корпусе – есть. Отсек для шнура – есть (шт) | 1
338 О | Миксер, Э220/1ф/1,2кВт (шт) | 1
339 О | Блендер, Э220/1ф/0,8кВт (шт) | 1
340 О | Кухонный комбайн, Э220/1ф0,9кВт (шт) | 1
Кабинет ИЗО, поз.141
341 О | Комплект инструментов для классной доски (пластик, транспортир, линейка 1м, угольник-2 шт., циркуль, указка) (шт) | 1 1*1
Дополнительное оборудование для блока средних и старших классов 1 этажа
342 О | Ноутбук, Э220/1ф/0,4кВт (шт) | 3
Оборудование административных кабинетов, пом.143-148
343 О | Электрочайник, Э220/1ф/1,2кВт LG (шт) | 1
344 О | Кулер для воды, без охл.. 1 фаз, N-0,55 кВт Aqua Work 0.7-LK/B (шт) | 1
345 О | Холодильник бытовой V-220л 1ф.N-0,25кВт Орск (шт) | 1
Оборудование входной зоны, вестибюля, коридоров, рекреаций, комнаты охранника, бытовых помещений (пом.151- 160, 149, 121, 116, 142, 101, 108).
346 О | Кулер для воды, без охл.. 1 фаз, N-0,55 кВт Aqua Work 0.7-LK/B (шт) | 8
347 О | Электрочайник, Э220/1ф/1,2кВт LG (шт) | 1
Оборудование пищеблока
348 О | Контейнер для овощей 1000х800х500 нержав. ЯО-10/8 (шт) | 1
349 О | Весы электронные порционные настольные (питание от батарей) CAS SW-20 (шт) | 3
350 О | Электрочайник, Э220/1ф/1,2кВт LG (шт) | 1
351 О | Тележка для сбора подносов, габ.888х607х1550мм (облицовка 2-х сторон) TAW2x10KN (шт) | 2
352 О | Тележка для сбора подносов, габ.487х607х1550мм (облицовка 2-х сторон) TAW10KN (шт) | 1
353 О | Тележка для сбора посуды, габ.520х795х885мм ТП-2СН (шт) | 2
2 этаж
Кабинет биологии, химии, математики, информатики, географии, ОБЖ, начальных классов, лингафонный кабинет поз. 224-232, 207-211, 240
354 О | Комплект инструментов для классной доски (пластик, транспортир, линейка 1м, угольник-2 шт., циркуль, указка) (шт) | 4
355 О | Половое покрытие (палас), габ.3500х4000мм-1шт (м2) | 14
Дополнительное оборудование для блока начальных классов 2 этажа
356 О | Ноутбук, Э220/1ф/0,4кВт (шт) | 5
2.1
357 О | Комплект инструментов для классной доски (пластик, транспортир, линейка 1м, угольник-2 шт., циркуль, указка) (шт) | 8
Дополнительное оборудование для средних и старших классов 2 этажа
358 О | Ноутбук, Э220/1ф/0,4кВт (шт) | 8
Оборудование помещений актового зала, пом.241, 242, 245, 246
359 О | Доска гладильная (шт) | 1
360 О | Утюг, Э220/1ф/1,2кВт (шт) | 1
361 О | Стойки микрофонные (шт) | 5
Оборудование помещений спортивного зала, пом.247, 250, 253, 256, 259, 260-262
362 О | Мат гимнастический поролоновый 2000х1000х100 SPS010 (шт) | 24
363 О | Половое покрытие (палас) (м2) | 80
Оборудование коридоров, рекреаций, бытовых помещений
364 О | Кулер для воды, без охл.. 1 фаз, N-0,55 кВт Aqua Work 0.7-LK/B (шт) | 5
Оборудование помещений библиотеки, пом.223
365 О | Планшет (для библиотеки нач.школы) (шт) | 10
Дополнительное оборудование для спортзала
366 О | Бактерицидный ультрафиолетовый облучатель- рециркулятор (передвижной, резерв) Дезар-8 (шт) | 2
Дополнительное оборудование для библиотеки 2 этажа
367 О | Ноутбук, Э220/1ф/0,4кВт (шт) | 11
3 этаж
Кабинет музыки, поз. 334
368 О | Комплект инструментов для классной доски (пластик, транспортир, линейка 1м, угольник-2 шт., циркуль, указка) (шт) | 1
369 О | Сидение круглое без спинки, вращающееся (шт) | 1
Кабинет физики, инностранного языка, русского языка, информатики, истории, начальных классов, лингофонный кабинет, поз. 308-311, 326-333, 338
370 О | Комплект инструментов для классной доски (пластик, транспортир, линейка 1м, угольник-2 шт., циркуль, указка) (шт) | 10
Оборудование помещений библиотеки, пом. 307, 311, 325
371 О | Планшет (для библиотеки нач.школы) (шт) | 10
Оборудование коридоров, рекреаций, бытовых помещений
372 О | Кулер для воды, без охл.. 1 фаз, N-0,55 кВт Aqua Work 0.7-LK/B (шт) | 3
Дополнительное оборудование для библиотеки 3 этажа
373 О | Ноутбук, Э220/1ф/0,4кВт (шт) | 6
Дополнительное оборудование для младших классов 3 этажа
374 О | Ноутбук, Э220/1ф/0,4кВт (шт) | 3
Дополнительное оборудование для средних и старших классов 3 этажа
375 О | Ноутбук, Э220/1ф/0,4кВт (шт) | 7
Итого по разделу 2 Не монтируемое оборудование
Раздел 3. Оборудование, мебель, поставляемых в собранном видее 1%
1 этаж
Оборудование кабинетов, помещений начальной школы, пом.109, 110
376 О | Доска настенная 5-элементная ДН-53-К для мела/маркера 320*120 ДН-53-К (шт) | 2
377 О | Стул ученический гр.4-6, высота 370-460мм (шт) | 56
Оборудование помещений спальных комнат для начальных классов, пом.111, 112
378 О | Стул офисный СМ-08 (шт) | 2
Оборудование игровых комнат, пом.113
379 О | Флипчарт, сталь магнитно-маркерная, лак 60х90см на роликах алюминиевая рама белый лоток для маркеров Deli E7893 (шт) | 1
380 О | Стул ученический гр.4-6, высота 370-460мм (шт) | 14
381 О | Диван 3- местный Моника (шт) | 1
382 О | Диван 2- местный Моникам004 (шт) | 1
Оборудование административных кабинетов, пом.102, 103
383 О | Стул посетителя (шт) | 12
Оборудование медицинского блока, пом. 128-130, 130а, 130б, 130в.
384 О | Стул посетителя (шт) | 6
385 О | Кушетка смотровая, габариты: 1980х600х430мм КМС 0100 (шт) | 4
Помещение для приготовления дезрастворов и хран. уборочного инвентаря, пом.133
386 О | Тумбочка для дез. средств 500х400х800 (металлич.) (шт) | 1
Оснащение кабинетов средней и старшей школы (1 этаж)
Кабинеты трудов для мальчиков, пом. 135-138
387 О | Доска настенная 5-элементная ДН-53-К для мела/маркера 320*120 ДН-53-К (шт) | 2 2*1
388 О | Верстак столярный в компл. с табуретом 1000х500х660-900 ВСт-У (шт) | 16
389 О | Верстак слесарный в компл. с табуретом 1000х500х650-800 ВС-У-ПР (шт) | 14
390 О | Тумба для инструмента металлическая ПК 900. Габаритные размеры:500х450х800мм; габаритные размеры: 1200х750х900мм (шт) | 4
Кабинеты трудов для девочек, пом.139, 140
391 О | Доска настенная 5-элементная ДН-53-К для мела/маркера 320*120 ДН-53-К (шт) | 2
392 О | Стул учен., регулир.по высоте 4/5/6 группа роста 380х400х700/740/780 М067 (шт) | 28
Мастерская обработки ткани
393 О | Тумба для швейных принадлежностей Комфорт 1.1MD Exclusive, габ.406х487х780мм (шт) | 1
394 О | Стол для раскройки ткани, без тумбы, Россия, металлокаркас, ЛДСП, цвет «сосна», 2800*1500*750мм (шт) | 1
Мастерская кулинарии
395 О | Стол-трансформер В2166 черри (вишня). Характеристики: Длина - 60 см (раскладывается до 120 см). Ширина - 110 см. Высота - от 27 см до 74 см. Материал каркаса - матовый металл.ь. Материал столешницы - МДФ, покрытый шпоном. Цвет столешницы - белый лак (или вишня) (шт) | 2
396 О | Стул B-322. Характеристики: Ширина сиденья - 40 см. Глубина сиденья - 40 см. Высота спинки - 80 см. Материал каркаса - хромированный металл. Материал обивки – кожзаменитель (шт) | 12
397 О | Холодильник (встраиваемый). Артикул 46091. Количество камер: две. Количество компрессоров: один. Система разморозки: автоматическая. Цвет: белый. Размеры (ВxШхГ): 177х56x55 см. Размеры для встраивания (ВхШхГ): 177.5х56х55 см. Общий объем: 272 л. Объем холодильной камеры: 211 л. Объем морозильной камеры: 61 л. Объем зоны BioFresh: 59 л. Класс энергопотребленя: A++.Э220/1ф/0,18кВт Bosch KIS87AF30R (шт) | 1
Кабинет ИЗО, поз.141
398 О | Доска настенная 5-элементная ДН-53-К для мела/маркера 320*120 ДН-53-К (шт) | 1
399 О | Стул ученический рег.выс. 4-6 гр.р. (шт) | 28
Оборудование административных кабинетов, пом.143-148
400 О | Стул посетителя (шт) | 34
401 О | Стул полумягкий посетителя (шт) | 8
Оборудование входной зоны, вестибюля, коридоров, рекреаций, комнаты охранника, бытовых помещений (пом.151- 160, 149, 121, 116, 142, 101, 108).
402 О | Банкетка жесткая 3-х местная, габ. 1200х300х380мм М073 (шт) | 50
403 О | Тумбочка для дез. средств 500х400х800 (металлич.) (шт) | 2
404 О | Кресло-диван (шт) | 1
Помещение для сдачи экзаменов МГН/Помещение для общения с родителями, пом.154
405 О | Двухэлементная магнитная доска комбинированная (шт) | 1
406 О | Стул учен., регулир.по высоте 4/5/6 группа роста 380х400х700/740/780 М067 (шт) | 4
Оборудование пищеблока
407 О | Стул посетителя (шт) | 2
2 этаж
Кабинет биологии, химии, математики, информатики, географии, ОБЖ, начальных классов, лингафонный кабинет поз. 224-232, 207-211, 240
408 О | Доска настенная 5-элементная ДН-53-К для мела/маркера 320*120 ДН-53-К (шт) | 4
409 О | Стул ученический гр.4-6, высота 370-460мм (шт) | 126
410 О | Диван 3- местный Моника (шт) | 2
411 О | Флипчарт, сталь магнитно-маркерная, лак 60х90см на роликах алюминиевая рама белый лоток для маркеров Deli E7893 (шт) | 1
2.1
412 О | Доска настенная 5-элементная ДН-53-К для мела/маркера 320*120 ДН-53-К (шт) | 8
413 О | Стул полумягкий для учителя М070 (шт) | 6
414 О | Стул ученический гр.4-6, высота 370-460мм (шт) | 198
Оборудование помещений актового зала, пом.241, 242, 245, 246
415 О | Кресло д/акт. зала деревянный каркас, сидение откид., полиуретан Аскет (шт) | 358
416 О | Вешало для одежды, передвижное, длина 1,2м (шт) | 2
Оборудование помещений спортивного зала, пом.247, 250, 253, 256, 259, 260-262
417 О | Ферма настенная баскетбольная 1000х1200х1500 сПИ0031 (шт) | 2
418 О | Щит баскетбольный игровой с кольцом и сеткой 1800х1050 сПИ0020 (шт) | 2
419 О | Щит баскетбольный тренировочный с кольцом и сеткой 700х700 сПИ0021 (шт) | 3
420 О | Канат для лазания d-0.004м, l-5м, нагрузка 80 кг сПИ0004 (шт) | 1
421 О | Кольца гимнастические d-235мм, l-2м / Консоль для колец настенная сПИ0040 / SPS046 (шт) | 1
422 О | Стенка гимнастическая массив сосны, береза 1000х2800 SPS027 (шт) | 19
423 О | Скамейка гимнастическая массив сосны, металл.каркас 3500х230х300 SPS021 (шт) | 4
424 О | Ворота для футбола, гандбола без сетки сПИ0074 (шт) | 1
425 О | Козел гимнастический переменной высоты 660х340х330 SPS008 (шт) | 1
426 О | Конь гимнастический прыжковый переменной высоты 1540х340х300 SPS009 (шт) | 1
427 О | Мостик гимнастический подкидной жесткий SPS012 (шт) | 1
428 О | Брусья гимнастические мужские SPS007 (шт) | 1
429 О | Перекладина навесная разборная SPS014 (шт) | 1
430 О | Механическая беговая дорожка 1410х650х1300 SAMANTA (шт) | 3
431 О | Велотренажор 760х530х1220 CARBON U100 (шт) | 3
432 О | Силовой тренажер 1820х1180х2070 Life Gear 63110 (шт) | 2
433 О | Зеркало настенное для зала хореографии, тренажерного зала (м2) | 30
434 О | Тумбочка для дез. средств 500х400х800 (металлич.) (шт) | 1
Оборудование коридоров, рекреаций, бытовых помещений
435 О | Банкетка жесткая 3-х местная, габ. 1200х300х380мм М073 (шт) | 22
436 О | Тумбочка для дез. средств 500х400х800 (металлич.) (шт) | 2
Оборудование помещений библиотеки, пом.223
437 О | Стул ученический (шт) | 44
3 этаж
Кабинет музыки, поз. 334
438 О | Доска настенная 5-элементная ДН-53-К для мела/маркера 320*120 ДН-53-К (шт) | 1
439 О | Стул учен., регулир.по высоте 4/5/6 группа роста 380х400х700/740/780 М067 (шт) | 28
Кабинет физики, инностранного языка, русского языка, информатики, истории, начальных классов, лингофонный кабинет, поз. 308-311, 326-333, 338
440 О | Доска настенная 5-элементная ДН-53-К для мела/маркера 320*120 ДН-53-К (шт) | 3
441 О | Стул ученический гр.4-6, высота 370-460мм (шт) | 84
442 О | Доска настенная 5-элементная ДН-53-К для мела/маркера 320*120 ДН-53-К (шт) | 7 7*1
443 О | Стул полумягкий для учителя М070 (шт) | 3
444 О | Стул ученический гр.4-6, высота 370-460мм (шт) | 170
Оборудование помещений библиотеки, пом. 307, 311, 325
445 О | Стул ученический (2/3/4 группа роста) (шт) | 28
446 О | Стул ученический (4/5/6 гр.рост) (шт) | 24
447 О | Стул ученический (шт) | 7
Оборудование коридоров, рекреаций, бытовых помещений
448 О | Банкетка жесткая 3-х местная, габ. 1200х300х380мм М073 (шт) | 14
449 О | Тумбочка для дез. средств 500х400х800 (металлич.) (шт) | 2
Кабинет психолога, логопеда, поз.335а, 335б
450 О | Диван 2- местный Моникам004 (шт) | 2
451 О | Кресло гостевое мягкое (шт) | 2
452 О | Стул полумягкий посетителя (шт) | 8
Итого по разделу 3 Оборудование, мебель, поставляемых в собранном видее 1%
Раздел 4. Оборудование, мебель, поставляемых в разобранном виде 4%
1 этаж
Оборудование кабинетов, помещений начальной школы, пом.109, 110
453 О | Тумба для аудиторной доски 1270х260х760 ТбД (шт) | 2
454 О | Стол преподавателя ниша и 2 ящика 1200х600х750 м002 (шт) | 2
455 О | Стол приставной для стола учителя без ящиков 1100х600х750 м004 (шт) | 2
456 О | Кресло «Престиж» (шт) | 2
457 О | Стол ученический 2-х м., регулируемый по высоте с накл. столешницы 2/3/4 группа роста 1б (шт) | 28
458 О | Шкаф, верх открытый 864х404х1806 М097 (шт) | 8
459 О | Шкаф, верх - стекло в рамке 864х404х1806 М070 (шт) | 6
Оборудование помещений спальных комнат для начальных классов, пом.111, 112
460 О | Кровать детская одноярусная массив цветная, габ.1480х670х590мм дс045 (шт) | 18
461 О | Стол письменный, габ.1300х600х750мм СМ-1.2.01 (шт) | 2
Оборудование игровых комнат, пом.113
462 О | Стол преподавателя ниша и 2 ящика 1200х600х750 м002 (шт) | 2
463 О | Стол приставной для стола учителя без ящиков 1100х600х750 м004 (шт) | 2
464 О | Кресло «Престиж» (шт) | 2
465 О | Стол ученический 2-х м., регулируемый по высоте с накл. столешницы 2/3/4 группа роста 1б (шт) | 7
466 О | Шкаф, верх открытый 864х404х1806 М097 (шт) | 1
467 О | Шкаф, верх - стекло в рамке 864х404х1806 М070 (шт) | 1
468 О | Шкаф-стеллаж открытый 864х388х1806 М093 (шт) | 2
Оборудование административных кабинетов, пом.102, 103
469 О | Шкаф, верх открытый 864х404х1806 М097 (шт) | 3
470 О | Шкаф, верх - стекло в рамке 864х404х1806 М070 (шт) | 4
471 О | Стол преподавателя ниша и 2 ящика 1200х600х750 м002 (шт) | 1
472 О | Стол приставной для стола учителя без ящиков 1100х600х750 м004 (шт) | 1
473 О | Кресло «Престиж» (шт) | 1
474 О | Шкаф для одежды с полками для головных уборов обуви, габ. 864х404х1806мм М102 (шт) | 2
475 О | Стол преподавателя ниша и 2 ящика 1200х600х750 м002 (шт) | 3
476 О | Кресло «Престиж» (шт) | 3
477 О | Тумба для оргтехники (шт) | 1
478 О | Стол для совещаний 2100х1000х750 Орион (шт) | 1
479 О | Стол без ящиков 1100х600х750 м004 (шт) | 2
Оборудование медицинского блока, пом. 128-130, 130а, 130б, 130в.
480 О | Стол врача письменный с подкатной тумбой три ящика, 1300х600х750мм СК01-01 МДФ (шт) | 2
481 О | Кресло рабочее (шт) | 2
482 О | Стол врача письменный с подкатной тумбой три ящика, 1300х600х750мм СК01-01 МДФ (шт) | 4
483 О | Стул медсестры (шт) | 4
484 О | Шкаф аптечный медицинский, габ. 800х400х1950мм ША-16 (шт) | 4
485 О | Шкаф медицинский, габ.600х400х1750мм МЕТ Валентия 1ММ (шт) | 5
486 О | Стеллаж металлический. габ.1000х300х1850мм (шт) | 4
Помещение для приготовления дезрастворов и хран. уборочного инвентаря, пом.133
487 О | Шкаф для уборочного инвентаря . 700х400х1600 (металлич.) МСК (шт) | 1
Оснащение кабинетов средней и старшей школы (1 этаж)
Кабинеты трудов для мальчиков, пом. 135-138
488 О | Тумба для аудиторной доски 1270х260х760 ТбД (шт) | 2
489 О | Стол преподавателя ниша и 2 ящика 1200х600х750 м002 (шт) | 2
490 О | Стол приставной для стола учителя без ящиков 1100х600х750 м004 (шт) | 2
491 О | Кресло «Престиж» (шт) | 2
492 О | Шкаф инструментальный КД-10-И, металлический, разборный. Габариты (ВхШхГ) - 1900х1000х500 мм. Вес - 89.1кг. Элементы шкафа покрашены в серый (RAL 7038) цвет, поверхность гладкая матовая ВК-1 (шт) | 4
493 О | Стеллаж металлический, габ.1000х500х1650мм (шт) | 6
Кабинеты трудов для девочек, пом.139, 140
494 О | Тумба для аудиторной доски 1270х260х760 ТбД (шт) | 2
495 О | Стол преподавателя ниша и 2 ящика 1200х600х750 М002 (шт) | 2
496 О | Стол приставной для стола учителя без ящиков 1100х600х750 м004 (шт) | 2
497 О | Кресло «Престиж» (шт) | 2
498 О | Стол учен. 2-х м., регулир. по высоте с накл. столешницы 4/5/6 гр.рост 1200х500х640/700/760 М021 (шт) | 13
499 О | Стол ученический 1-но местный рег.выс. 4-6 гр.р. 600х500х700-780 (шт) | 2
500 О | Шкаф, верх открытый 864х404х1806 М070 (шт) | 3
501 О | Шкаф, верх - стекло в рамке 864х404х1806 М093 (шт) | 3
Мастерская обработки ткани
502 О | Стол для шитья Комфорт Compact, габ. в соложен. состоянии 700х490х780мм, габ. в разлож. состоянии 1400х490х780мм (шт) | 8
503 О | Кресло для работы Комфорт Compact (шт) | 9
Мастерская кулинарии
504 О | Кухонный гарнитур (шт) | 1
Кабинет ИЗО, поз.141
505 О | Тумба для аудиторной доски 1270х260х760 ТбД (шт) | 1
506 О | Стол преподавателя ниша и 2 ящика 1200х600х750 м002 (шт) | 1
507 О | Стол приставной для стола учителя без ящиков 1100х600х750 м004 (шт) | 1
508 О | Кресло «Престиж» (шт) | 1
509 О | Стол ученический 1-но местный рег.выс. 4-6 гр.р. 600х500х700-780 (шт) | 28
510 О | Шкаф, верх открытый 864х404х1806 М070 (шт) | 3
511 О | Шкаф, верх - стекло в рамке 864х404х1806 М093 (шт) | 4
Оборудование административных кабинетов, пом.143-148
512 О | Шкаф, верх открытый 864х404х1806 М097 (шт) | 11
513 О | Шкаф, верх - стекло в рамке 864х404х1806 М070 (шт) | 16
514 О | Стол офисный ниша и 2 ящика 1200х600х750 м002 (шт) | 3
515 О | Стол приставной без ящиков 1100х600х750 м004 (шт) | 3
516 О | Брифинг-приставка на 4 человека (шт) | 3
517 О | Кресло «Престиж» (шт) | 3
518 О | Стол офисный ниша и 2 ящика 1200х600х750 м002 (шт) | 8
519 О | Кресло «Престиж» (шт) | 8
520 О | Тумба для оргтехники (шт) | 3
521 О | Стол для совещаний 2100х1000х750 Орион (шт) | 1
522 О | Стол без ящиков 1100х600х750 м004 (шт) | 1
523 О | Шкаф для одежды (шт) | 4
Оборудование входной зоны, вестибюля, коридоров, рекреаций, комнаты охранника, бытовых помещений (пом.151- 160, 149, 121, 116, 142, 101, 108).
524 О | Вешалка напольная на 32 места островная 1600х400х1750 М123 (шт) | 28
525 О | Шкаф для уборочного инвентаря . 700х400х1600 (металлич.) МСК (шт) | 2
526 О | Шкаф, верх открытый 864х404х1806 М097 (шт) | 1
527 О | Шкаф для одежды с полками для головных уборов обуви, габ. 864х404х1806мм М102 (шт) | 1
528 О | Стол преподавателя ниша и 2 ящика 1200х600х750 м002 (шт) | 2
529 О | Кресло «Престиж» (шт) | 2
530 О | Стол без ящиков, габ.1100х600х750мм м004 (шт) | 1
Помещение для сдачи экзаменов МГН/Помещение для общения с родителями, пом.154
531 О | Стол преподавателя ниша и 2 ящика 1200х600х750 м002 (шт) | 2
532 О | Стол приставной для стола учителя без ящиков 1100х600х750 м004 (шт) | 2
533 О | Кресло «Престиж» (шт) | 2
534 О | Стол учен. 2-х м., регулир. по высоте с накл. столешницы 4/5/6 гр.рост 1200х500х640/700/760 М021 (шт) | 2
Оборудование пищеблока
535 О | Комплект обеденной мебели 4-х местный (стол и 4 стула) м080 (шт) | 2
536 О | Комплект обеденной мебели 6-ти местный (стол и 6 стульев) (шт) | 26
537 О | Комплект обеденной мебели 8-ми местный (стол и 4 стульев) (шт) | 20
538 О | Стол обеденный (шт) | 6
539 О | Прилавок для приборов - "Школьник" k055 (шт) | 1
540 О | Кассовая кабина универсальная "Школьник", габ. 1120х700(1040)х870мм ККУ-11/7 (шт) | 1
541 О | Стеллаж кухонный нерж. производственный 1200х400х1870 СКН-12/4С4С-0,5 (шт) | 2
542 О | Стеллаж СТАНДАРТ 1400х600х1850(1870) мм полностью из нерж. стали СКН-14/6С4С (шт) | 2
543 О | Подтоварник 1200х800х300 ПМО-12/8 (шт) | 3
544 О | Стол производственный, нерж. сталь, габ.1200х600х870мм СРО-12/6СЦК (шт) | 11
545 О | Стол производственный, нерж. сталь, габ.1600х700х870мм СРО-18/6СЦК (шт) | 1
546 О | Стол производственный 1000х600х870 СОП-10/6БН (шт) | 1
547 О | Стол для отходов 600х600 ССОП-6/6ЭНП (шт) | 1
548 О | Стол производственный, габ. 600х600х870мм СОП-6/6БН (шт) | 3
549 О | Рабочая поверхность кухонная типа с подставкой, габ.400x750x475мм РПК-40Н (шт) | 1
550 О | Стол производственный, центральный, габ.1500х600х850мм (шт) | 2
551 О | Стол производственный, нерж.сталь, габ.1500х700х850мм (шт) | 1
552 О | Шкаф для хлеба сварной, окраш. 660х640х1970 ШКХ-Р-О (шт) | 1
553 О | Стеллаж для тарелок передвижной (сетки хром., каркас нерж.), 1000х270х930 мм. СКТН-3КС (шт) | 4
554 О | Стеллаж кухонный нерж. для кухонной посуды 1000х400х1870 СКН-10/4С4С (шт) | 5
555 О | Стол раздаточный для купольных посудомоечных машин, габ.1050х610х950мм СПМР-6-5 (шт) | 1
556 О | Стеллаж кухонный нерж. для кухонной посуды 800х400х1870 СКН-8/4С4С (шт) | 1
557 О | Шкаф нержав. для одежды двухстворчатый, габ.600х500х1860 (шт) | 8
558 О | Комплект обеденный 4-х местный с табуретами 1200х600х700 636 (шт) | 1
559 О | Шкаф для одежды офисный 864х404х1806 М102 (шт) | 1
560 О | Шкаф офисный 864х404х1806 комбинированный М097 (шт) | 1
561 О | Стол письменный ниша и 2 ящика 1200х600х750 м002 (шт) | 1
562 О | Кресло «Престиж» (шт) | 1
563 О | Шкаф для уборочного инвентаря . 700х400х1600 (металлич.) МСК (шт) | 1
2 этаж
Кабинет биологии, химии, математики, информатики, географии, ОБЖ, начальных классов, лингафонный кабинет поз. 224-232, 207-211, 240
564 О | Тумба для аудиторной доски 1270х260х760 ТбД (шт) | 4
565 О | Стол преподавателя ниша и 2 ящика 1200х600х750 м002 (шт) | 5
566 О | Стол приставной для стола учителя без ящиков 1100х600х750 м004 (шт) | 5
567 О | Кресло «Престиж» (шт) | 5
568 О | Стол ученический 2-х м., регулируемый по высоте с накл. столешницы 2/3/4 группа роста 1б (шт) | 63
569 О | Шкаф, верх открытый 864х404х1806 М097 (шт) | 15
570 О | Шкаф, верх - стекло в рамке 864х404х1806 М070 (шт) | 13
571 О | Шкаф-стеллаж открытый 864х388х1806 М093 (шт) | 2
2.1
572 О | Тумба для аудиторной доски 1270х260х760 ТбД (шт) | 8
573 О | Стол преподавателя ниша и 2 ящика 1200х600х750 м002 (шт) | 7
574 О | Стол приставной для стола учителя без ящиков 1100х600х750 м004 (шт) | 7
575 О | Кресло «Престиж» (шт) | 8
576 О | Стол преподавателя ниша и 2 ящика 1200х600х750 м002 (шт) | 6
577 О | Стол учен. 2-х м., регулир. по высоте с накл. столешницы 4/5/6 гр.рост 1200х500х640/700/760 М021 (шт) | 56
578 О | Стол лабораторный универсальный, размер стола: 1200х600 мм. Высота соответствует 5 или 6 группам роста, соответственно - 700х760 мм (шт) | 28
579 О | Стол компьютерный с выдвижной полкой 700х580х780 М058 (шт) | 14
580 О | Стол для лингафонного кабинета, габ. 1248х550х1200мм (шт) | 8
581 О | Шкаф, верх открытый 864х404х1806 М097 (шт) | 34
582 О | Шкаф, верх - стекло в рамке 864х404х1806 М070 (шт) | 23
Оборудование помещений актового зала, пом.241, 242, 245, 246
583 О | Стол приставной для стола учителя без ящиков 1100х600х750 м004 (шт) | 1
584 О | Кресло «Престиж» (шт) | 1
585 О | Гримерный столик с зеркалом, подсветкой, стул винтовой (шт) | 2
586 О | Шкаф для одежды (шт) | 1
587 О | Стеллаж металлический, габ.1200х500х1850мм (шт) | 4
588 О | Занавес (шт) | 1
Оборудование помещений спортивного зала, пом.247, 250, 253, 256, 259, 260-262
589 О | Стол преподавателя ниша и 2 ящика 1200х600х750 м002 (шт) | 2
590 О | Кресло «Престиж» (шт) | 2
591 О | Стеллаж металлический, габ.1200х400х1850мм (шт) | 3
592 О | Шкаф, верх - стекло в рамке 864х404х1806 М070 (шт) | 2
593 О | Скамья с вешалкой пристенная для раздевалок 600х300х1210 (шт) | 52
594 О | Станок для зала хореографии (мп) | 5
595 О | Шкаф для уборочного инвентаря . 700х400х1600 (металлич.) МСК (шт) | 1
Оборудование коридоров, рекреаций, бытовых помещений
596 О | Шкаф для уборочного инвентаря . 700х400х1600 (металлич.) МСК (шт) | 2
Оборудование помещений библиотеки, пом.223
597 О | Стол-барьер библиотечный, размеры: 1200х415х930 Вес - 39 кг м111 (шт) | 1
598 О | Стол для читального зала, габ. 1200х600х750 Вес - 30 кг м112 (шт) | 1
599 О | Кресло «Престиж» (шт) | 1
600 О | Стол для читального зала, габ. 1200х600х750 Вес - 30 кг м112 (шт) | 17
601 О | Стеллаж односторонний корпусной, габ. 1000х220х2100 Вес - 42 кг. М108 (шт) | 16
602 О | Стеллаж двухсторонний корпусной, габ. 1000х430х2100 Вес - 71 кг м106 (шт) | 6
603 О | Стол ученический, габ.1000х700мм, 4,5,6 группа (шт) | 12
604 О | Барьер перегородка (шт) | 4
3 этаж
Кабинет музыки, поз. 334
605 О | Тумба для аудиторной доски 1270х260х760 ТбД (шт) | 1
606 О | Стол преподавателя ниша и 2 ящика 1200х600х750 м002 (шт) | 1
607 О | Стол приставной для стола учителя без ящиков 1100х600х750 м004 (шт) | 1
608 О | Кресло «Престиж» (шт) | 1
609 О | Шкаф, верх открытый 864х404х1806 М097 (шт) | 4
610 О | Шкаф, верх - стекло в рамке 864х404х1806 м070 (шт) | 2
611 О | Стол ученический 1-но местный рег.выс. 4-6 гр.р. 600х500х700-780 (шт) | 28
Кабинет физики, инностранного языка, русского языка, информатики, истории, начальных классов, лингофонный кабинет, поз. 308-311, 326-333, 338
612 О | Тумба для аудиторной доски 1270х260х760 ТбД (шт) | 3
613 О | Стол преподавателя ниша и 2 ящика 1200х600х750 м002 (шт) | 3
614 О | Стол приставной для стола учителя без ящиков 1100х600х750 м004 (шт) | 3
615 О | Кресло «Престиж» (шт) | 3
616 О | Стол ученический 2-х м., регулируемый по высоте с накл. столешницы 2/3/4 группа роста 1б (шт) | 42
617 О | Шкаф, верх открытый 864х404х1806 М097 (шт) | 12
618 О | Шкаф, верх - стекло в рамке 864х404х1806 М070 (шт) | 9
619 О | Тумба для аудиторной доски 1270х260х760 ТбД (шт) | 7
620 О | Стол преподавателя ниша и 2 ящика 1200х600х750 м002 (шт) | 7
621 О | Стол приставной для стола учителя без ящиков 1100х600х750 м004 (шт) | 7
622 О | Кресло «Престиж» (шт) | 7
623 О | Стол преподавателя ниша и 2 ящика 1200х600х750 м002 (шт) | 3
624 О | Стол учен. 2-х м., регулир. по высоте с накл. столешницы 4/5/6 гр.рост 1200х500х640/700/760 М021 (шт) | 56
625 О | Стол лабораторный универсальный, размер стола: 1200х600 мм. Высота соответствует 5 или 6 группам роста, соответственно - 700х760 мм (шт) | 14
626 О | Стол компьютерный с выдвижной полкой 700х580х780 М058 (шт) | 14
627 О | Стол для лингафонного кабинета, габ. 1248х550х1200мм М055 (шт) | 8
628 О | Шкаф, верх открытый 864х404х1806 М097 (шт) | 34
629 О | Шкаф, верх - стекло в рамке 864х404х1806 М070 (шт) | 23
Оборудование помещений библиотеки, пом. 307, 311, 325
630 О | Стол-барьер библиотечный, размеры: 1200х415х930 Вес - 39 кг м111 (шт) | 2
631 О | Стол для читального зала, габ. 1200х600х750 Вес - 30 кг м112 (шт) | 2
632 О | Кресло «Престиж» (шт) | 2
633 О | Стол для читального зала, габ. 1200х600х750 Вес - 30 кг (2/3/4 группа роста) м112 (шт) | 28
634 О | Стеллаж односторонний корпусной, габ. 1000х220х2100 Вес - 42 кг. М108 (шт) | 32
635 О | Стеллаж двухсторонний корпусной, габ. 1000х430х2100 Вес - 71 кг м106 (шт) | 72
636 О | Стол рабочий, габ.1000х700мм, 4,5,6 группа (шт) | 7
Оборудование коридоров, рекреаций, бытовых помещений
637 О | Шкаф для уборочного инвентаря . 700х400х1600 (металлич.) МСК (шт) | 2
Кабинет психолога, логопеда, поз.335а, 335б
638 О | Шкаф, верх открытый 864х404х1806 М097 (шт) | 4
639 О | Шкаф, верх - стекло в рамке 864х404х1806 М070 (шт) | 2
640 О | Стол преподавателя ниша и 2 ящика 1200х600х750 м002 (шт) | 2
641 О | Кресло «Престиж» (шт) | 2
642 О | Тумба для оргтехники (шт) | 2
Итого по разделу 4 Оборудование, мебель, поставляемых в разобранном виде 4%
Раздел 5. Оборудование поставляемое в разобранном виде с подключением 6%
2 этаж
Кабинет биологии, химии, математики, информатики, географии, ОБЖ, начальных классов, лингафонный кабинет поз. 224-232, 207-211, 240
2.1
643 О | Стол демонстрационный для кабинета физики и биологии, габ. 2400х700х900мм М040 (шт) | 1
644 О | Стол демонстрационный для кабинета химии с водой, габ. 2400х700х900мм М039 (шт) | 1
645 О | Шкаф вытяжной химический демонстрационный, габ. 1050х700х2250мм М048SMS40D12RU (шт) | 1
646 О | Шкаф вытяжной химический, габ. 1050х700х2250мм М047 (шт) | 1
3 этаж
Кабинет физики, инностранного языка, русского языка, информатики, истории, начальных классов, лингофонный кабинет, поз. 308-311, 326-333, 338
647 О | Стол демонстрационный для кабинета физики и биологии, габ. 2400х700х900мм М040 (шт) | 1
Итого по разделу 5 Оборудование поставляемое в разобранном виде с подключением 6%
Раздел 6. Новый Раздел
648 | Оборудование, мебель, поставляемых в собранном видее 1% (Раздел 3=789188) (руб.) | 1
649 | Оборудование, мебель, поставляемых в разобранном виде 4% (Раздел 4=1364664) (руб.) | 1
650 | Оборудование поставляемое в разобранном виде с подключением 6% (Раздел 5=18073) (руб.) | 1

## Оборудование для доступа инвали
Ведомость объемов работ
Оборудования для доступа инвалидов
№ пп | Наименование работ и затрат, единица измерения | Количество
1 | 2 | 3
Раздел 1. Оборудование для доступа инвалидов
1 О | Лестничный автономный подъемник ПУМА-УНИ-130/160 (не требует монтажа) (шт) | 1
2 | Установка гарнитуры туалетной: вешалок, подстаканников, поручней для ванн и т.д. (10 шт.) | 0,9
3 | Гарнитура туалетная: вешалки трехрожковые стальные с гальванопокрытием 285х80х25 мм (шт.) | -9
4 | Поручень откидной для инвалидов ПО-06.02.840.100.250 840х100х250 мм (шт) | 6
5 | Поручень для инвалидов для раковины верхний с опорой на стену ПР-05.03.880.665.230 665х880х230 мм (шт) | 3
6 | Устройство плинтусов поливинилхлоридных: на винтах самонарезающих (100 м плинтуса) | 17,43
7 | Укладка металлического накладного профиля (порога) (100 м профиля) | 17,43
8 | Сигнальная тактильно-контрастная полоса из полимерного материала (холодного пластика) (м) | 1743
9 | Знаки-наклейки Е02-01 «Направление движения» (шт) | 55
10 | Эвакуационный знак Е21 по ГОСТ Р12.4.026. (шт) | 6