## Тепловые сети трубопровод
Ведомость объемов работ Тепловые сети. Трубопровод
№ пп | Наименование работ и затрат, единица измерения | Количество
1 | 2 | 3
Раздел 1. Трубопроводы
Арматура
1 | Установка вентилей и клапанов обратных муфтовых диаметром: до 50 мм (1 шт.) | 2
2 | Вентили проходные муфтовые 15кч18п для воды давлением 1,6 МПа (16 кгс/см2), диаметром 50 мм (шт.) | -2
3 | Кран шаровой муфтовый 11Б27П1, диаметром 40 мм (шт.) | 2
4 | Установка вентилей и клапанов обратных муфтовых диаметром: до 32 мм (1 шт.) | 2
5 | Вентили проходные муфтовые 15кч18п для воды давлением 1,6 МПа (16 кгс/см2), диаметром 32 мм (шт.) | -2
6 | Кран шаровой муфтовый 11Б27П1, диаметром 25 мм (шт.) | 2
7 | Установка задвижек или клапанов стальных для горячей воды и пара диаметром: 100 мм (1 компл. задвижек или клапана) | 1
8 | Задвижки клиновые с выдвижным шпинделем фланцевые для воды и пара давлением 1 МПа (10 кгс/см2) 30с41нж диаметром 100 мм (шт.) | -1
9 | Клапаны обратные поворотные под приварку 19с38нж, давлением 6,3 МПа (63 кгс/см2), диаметром 100 мм (шт.) | 1
10 | Установка задвижек или клапанов стальных для горячей воды и пара диаметром: 50 мм (1 компл. задвижек или клапана) | 1
11 | Задвижки клиновые с выдвижным шпинделем фланцевые для воды и пара давлением 1 МПа (10 кгс/см2) 30с41нж диаметром 50 мм (шт.) | -1
12 | Клапаны обратные поворотные под приварку 19с38нж, давлением 6,3 МПа (63 кгс/см2), диаметром 50 мм (шт.) | 1
Трубопровод
трубы В ППУ изоляции
13 | Прокладка трубопроводов в непроходном канале в изоляции из пенополиуретана (ППУ) при условном давлении 1,6 МПа, температуре 150°С, диаметр труб: 125 мм (1 км трубопровода) | 0,052
14 | Трубы стальные в пенополиуретановой изоляции при условном давлении 1,6 МПа t 150 С наружный диаметр 133 мм толщина стенки 4 мм (м) | -52
15 | Пластина замковая из полиэтилена (шт.) | -8.528
16 | Скорлупы из пенополиуретана для изоляции стыков труб диаметром 125 (133) мм (компл.) | -8.528
17 | Лента полиэтиленовая термоусаживающаяся шириной 440 мм (м) | -6.908
18 | Труба стальная изолированная пенополиуретаном (ГОСТ 30732-2006) в полиэтиленовой оболочке диаметром 133 мм, толщиной стенки 4,5 мм, наружным диаметром оболочки 225 мм (м) | 52
19 | Комплект для изоляции стыка термоусадочной муфтой Д 133/225 (шт) | 24
20 | Комплект для изоляции стыка оцинкованной сталью Д 133/225 (шт) | 2
21 | Отвод Ст133х5,0-90°-ППУ-ПЭ ГОСТ 30732-2006 (шт) | 6
22 | Отвод Ст133х5,0-90°-ППУ-ОЦ ГОСТ 30732-2006 (шт) | 2
23 | Установка фасонных частей стальных сварных диаметром: 100-250 мм (1 т фасонных частей) | 0,38468
24 | Фасонные стальные сварные части, диаметр до 800 мм (т) | -0.38468
25 | Концевой элемент трубопровода без кабелея вывода Ст133-ППУ-ПЭ ГОСТ 30732-2006 (шт) | 2
26 | Концевой элемент трубопровода с кабельным выводом Ст133-ППУ-ПЭ ГОСТ 30732-2006 (шт) | 6
27 | Заглушка изоляции термоусаживаемая диаметром 133х225 мм длиной 150 мм_200 мм (шт.) | 4
28 | Заделка сальников при проходе труб через фундаменты или стены подвала диаметром: до 200 мм (1 сальник) | 12
29 | Манжета стенового ввода из эластомерного полиуретана диаметром 238 мм_М225 (шт.) | 12
трубы Изола ПРО
30 | Укладка трубопроводов из полиэтиленовых труб диаметром: 50 мм (1 км трубопровода) | 0,056
31 | Трубы напорные из полиэтилена низкого давления среднего типа, наружным диаметром 50 мм (10 м) | -5.656
32 | Трубы из сшитого полиэтилена для системы горячего водоснабжения Труба Д 40/90 ИЗОЛА Т95 (м.п.) | 28,28
33 | Трубы из сшитого полиэтилена для системы горячего водоснабжения Труба Д 32/90 ИЗОЛА Т95 (м.п.) | 28,28
34 | Пресс-фитинг под сварку (в комплекте с монтажной гильзой – 1 шт.) Изола Т95 40 тип 2 нерж (шт) | 4
35 | Пресс-фитинг под сварку (в комплекте с монтажной гильзой – 1 шт.) Изола Т95 32 тип 2 нерж (шт) | 4
36 | Пресс-отвод равнопроходной 90 (в комплекте с монтажной гильзой – 2 шт.) из нержавеющей стали Изола Т95 40 тип 2 (шт) | 3
37 | Пресс-отвод равнопроходной 90 (в комплекте с монтажной гильзой – 2 шт.) из нержавеющей стали Изола Т95 32 тип 2 (шт) | 3
38 | Установка фасонных частей стальных сварных диаметром: 100-250 мм (1 т фасонных частей) | 0,05712
39 | Фасонные стальные сварные части, диаметр до 800 мм (т) | -0.0571
40 | Отвод Ст32х3,3-90°-ППУ-ОЦ ГОСТ 30732-2006 (шт) | 1
41 | Отвод Ст25х3,2-90°-ППУ-ОЦ ГОСТ 30732-2006 (шт) | 1
42 | Заглушка изоляции термоусаживаемая диаметром 32х90 мм длиной 150 мм_32х200 мм (шт.) | 2
43 | Заглушка изоляции термоусаживаемая диаметром 32х90 мм длиной 150 мм_25х200 мм (шт.) | 2
44 | Установка полиэтиленовых фасонных частей: отводов, колен, патрубков, переходов (10 фасонных частей) | 1,8
45 | Соединительная арматура трубопроводов, переход диаметром 90х75 мм (10 шт.) | -1.8
46 | Комплект для изоляции стыка оцинкованной сталью Д 32/125 (шт) | 1
47 | Комплект для изоляции стыка оцинкованной сталью Д 25/110 (шт) | 1
48 | Комплект для изоляции отвода КИУ-2 (шт) | 6
49 | Торцевая термоусаживаемая заглушка изоляции ТТЗ 1 (шт) | 8
50 | Заделка сальников при проходе труб через фундаменты или стены подвала диаметром: до 100 мм (1 сальник) | 12
51 | Стеновой уплотнитель Д90 (шт) | 12
52 | Крепления для трубопроводов: кронштейны, планки, хомуты (кг) | 15
Трубы к мокрым колодцам, дренажные
53 | Укладка стальных водопроводных труб с гидравлическим испытанием диаметром: 50 мм (1 км трубопровода) | 0.003
54 | Укладка стальных водопроводных труб с гидравлическим испытанием диаметром: 100 мм (1 км трубопровода) | 0.003
Прокладка в камерах, для дренажей и воздушников
55 | Прокладка трубопроводов отопления и газоснабжения из стальных бесшовных труб диаметром: 125 мм (100 м трубопровода) | 0.06
56 | Прокладка трубопроводов отопления из стальных водогазопроводных неоцинкованных труб диаметром: 50 мм (100 м трубопровода) | 0,06
57 | Прокладка трубопроводов отопления из стальных водогазопроводных неоцинкованных труб диаметром: 32 мм (100 м трубопровода) | 0,03
58 | Прокладка трубопроводов отопления из стальных водогазопроводных неоцинкованных труб диаметром: 25 мм (100 м трубопровода) | 0,06
Изоляция поверхностей
трубы к мокрым колодцам (примечание 1)
59 | Нанесение весьма усиленной антикоррозионной битумно-резиновой или битумно-полимерной изоляции на стальные трубопроводы диаметром: 50 мм (1 км трубопровода) | 0,003
60 | Мастика Вектор-1214 антикоррозийная (т) | 0.0052
61 | Нанесение весьма усиленной антикоррозионной битумно-резиновой или битумно-полимерной изоляции на стальные трубопроводы диаметром: 100 мм (1 км трубопровода) | 0.003
62 | Мастика Вектор-1214 антикоррозийная (т) | 0.01
Прокладка в камерах, для дренажей и воздушников (примечание 2)
63 | Окраска металлических огрунтованных поверхностей: краской БТ-177 серебристой_(Мастика Вектор-1214) (100 м2 окрашиваемой поверхности) | 0,1
64 | Мастика Вектор-1214 антикоррозийная (т) | 0,0018
65 | Огрунтовка металлических поверхностей за один раз: грунтовкой ЭП-057_(мастикой Вектор-1025) (100 м2 окрашиваемой поверхности) | 0,1
66 | Мастика Вектор-1025 антикоррозийная, цвет красно-коричневый (кг) | 2,8
Тепловая изоляция, компенационные маты
67 | Изоляция плоских и криволинейных поверхностей из пенополиуретана методом напыления (1 м3 изоляции) | 1.61
68 | Изоляция ТТМ-В толщиной 40 мм (кг) | 165
69 | Изоляция стальных трубопроводов жидким теплоизоляционным покрытием, диаметр трубы: 32 мм_ "СЛАГС-К" в 2 слоя (100 м трубопровода) | 0,039
70 | Материал керамический жидкий "Астратек" (л) | -2.85
71 | Изоляция стальных трубопроводов жидким теплоизоляционным покрытием, диаметр трубы: 25 мм_ "СЛАГС-К" в 2 слоя (100 м трубопровода) | 0,039
72 | Материал керамический жидкий "Астратек" (л) | -2.23
73 | Влагозвщитное покрытие "СЛАГС-К" в 2 слоя (кг) | 9,9
74 | Покрытие поверхности изоляции трубопроводов: стеклопластиками РСТ, тканями стеклянными (100 м2 поверхности покрытия изоляции) | 0,19
75 | Изоляция плоских и криволинейных поверхностей пластинами (плитами) из вспененного каучука ( «Армофлекс»), вспененного полиэтилена ( «Термофлекс»)_(маты РМ) (10 м2 изолируемой поверхности) | 4
76 | Подушка из вспененного полиэтилена_мат РМ 2000х2000х40 (шт.) | 10

## Тепловые сети строит часть
Ведомость объемов работ Тепловые сети. Строительная часть
№ пп | Наименование работ и затрат, единица измерения | Количество
1 | 2 | 3
Раздел 1. Общестроительные работы
Земляные работы
1 | Разработка траншей экскаватором <обратная лопата> с ковшом вместимостью 0,25 м3, группа грунтов 2 (в отвал)_(письмо №2453 от 23.11.18) (1000 м3 грунта) | 0,1348
2 | Разработка траншей экскаватором <обратная лопата> с ковшом вместимостью 0,25 м3, группа грунтов 2 (в отвал) (1000 м3 грунта) | 0,188
3 | Разработка грунта вручную в траншеях глубиной до 2 м без креплений с откосами, группа грунтов 2 (100 м3 грунта) | 0.15
4 | Засыпка траншей и котлованов с перемещением грунта до 5 м бульдозерами мощностью: 59 кВт (80 л.с.), группа грунтов 2 (1000 м3 грунта) | 0.188
5 | Засыпка вручную траншей, пазух котлованов и ям, группа грунтов 1 (100 м3 грунта) | 0.15
6 | Уплотнение грунта пневматическими трамбовками, группа грунтов 1-2 (100 м3 уплотненного грунта) | 1.88
Канал теплосети
7 | Уплотнение грунта пневматическими трамбовками, группа грунтов 1-2 (100 м3 уплотненного грунта) | 0,20625
8 | Устройство бетонной подготовки (100 м3 бетона, бутобетона и железобетона в деле) | 0,12
9 | Бетон тяжелый, крупность заполнителя 20 мм, класс В3,5 (М50) (м3) | -12.24
10 | Бетон тяжелый, крупность заполнителя 20 мм, класс В7,5 (М100) (м3) | 12.24
11 | Доплата на водонепроницаемость W4 (ТСЦ прилож.4 п.5). Цена 406х2%=8,12 (м3) | 12.24
12 | Устройство непроходных каналов: одноячейковых, перекрываемых или опирающихся на плиту_(ЛК1, ЛК2, УП1...2) (100 м3 сборных конструкций) | 0,2172
13 | Лотки ЛК 300.210.90-3 бетон В15 (М200), объем 1,38 м3, расход арматуры 48,6 кг (серия 3.006.1-8) (шт.) | 6
14 | Доборные лотки ЛК 75.210.90-3 бетон В15 (М200), объем 0,35 м3, расход арматуры 12,6 кг (шт.) | 8
15 | Плита перекрытия ПТ 300.210.14-3 /бетон В15 (М200), объем 0,87 м3, расход ар-ры 37,8 кг/ (серия 3.006.1-8) (шт.) | 6
16 | Плита перекрытия доборная ПТ 75.210.14-3 /бетон В15 (М200), объем 0,22 м3, расход ар-ры 8,5 кг/ (серия 3.006.1-8) (шт.) | 15
17 | Плита днища ПДУ 300.300.20-6 /бетон В15 (М200), объем 1,80 м3, расход ар-ры 289,1 кг / (серия 3.006.1-8) (шт.) | 1
18 | Балки перекрытий каналов Б 10 /бетон В15 (М200), объем 0,32 м3, расход ар-ры 33,1 кг/ (серия 3.006.1-8) (шт.) | 1
19 | Кладка стен приямков и каналов_(углы поворота) (1 м3 кладки) | 2.4
Гидроизоляция
стены
20 | Улучшенная штукатурка фасадов цементно-известковым раствором по камню: стен (100 м2 оштукатуриваемой поверхности) | 0,55
21 | Гидроизоляция стен, фундаментов: боковая оклеечная по выровненной поверхности бутовой кладки, кирпичу и бетону в 2 слоя (100 м2 изолируемой поверхности) | 0.55
22 | Толь с крупнозернистой посыпкой гидроизоляционный марки ТГ-350 (м2) | -126.5
23 | Гидростеклоизол (м2) | 126.5
24 | Кладка стен приямков и каналов_(защитная стенка) (1 м3 кладки) | 4,884
25 | Устройство боковой обмазочной изоляции стен, фундаментов из сухих смесей типа "АкваНАСТ": толщиной слоя 2 мм_(Гидротэкс) (100 м2 изолируемой поверхности) | 0.55
26 | Смесь сухая гидроизоляционная обмазочная эластичная "АкваНАСТ-А" (т) | -0.173
27 | Смесь сухая гидроизоляционная проникающая Гидротэкс-В (кг) | 173
перекрытий
28 | Устройство стяжек: цементных толщиной 20 мм (100 м2 стяжки) | 0,55
29 | Гидроизоляция стен, фундаментов: горизонтальная оклеечная в 2 слоя (100 м2 изолируемой поверхности) | 0.55
30 | Толь с крупнозернистой посыпкой гидроизоляционный марки ТГ-350 (м2) | -121
31 | Гидростеклоизол (м2) | 121
32 | Устройство стяжек: цементных толщиной 20 мм (100 м2 стяжки) | 0.55
33 | Устройство стяжек: на каждые 5 мм изменения толщины стяжки добавлять или исключать к расценке 11-01-011-01_(до т. 30 мм) (100 м2 стяжки) | 0.55
34 | Устройство боковой обмазочной изоляции стен, фундаментов из сухих смесей типа "АкваНАСТ": толщиной слоя 2 мм_(Гидротэкс) (100 м2 изолируемой поверхности) | 0.55
35 | Смесь сухая гидроизоляционная обмазочная эластичная "АкваНАСТ-А" (т) | -0.173
36 | Смесь сухая гидроизоляционная проникающая Гидротэкс-В (кг) | 173
Засыпка канала
37 | Засыпка вручную траншей, пазух котлованов и ям, группа грунтов: 1_песком (100 м3 грунта) | 0,366
38 | Песок природный для строительных работ средний (м3) | 36.6
Камера УТ1 (днище Дм1)
39 | Уплотнение грунта пневматическими трамбовками, группа грунтов 1-2 (100 м3 уплотненного грунта) | 0,033
40 | Устройство бетонной подготовки (100 м3 бетона, бутобетона и железобетона в деле) | 0,012
41 | Бетон тяжелый, крупность заполнителя 20 мм, класс В3,5 (М50) (м3) | -1.224
42 | Бетон тяжелый, крупность заполнителя 10 мм, класс В7,5 (М100) (м3) | 1.224
43 | Доплата на водонепроницаемость W4 (ТСЦ прилож.4 п.5). Цена 421,11х2%=8,42 (м3) | 1.224
44 | Устройство камер со стенками: из бетонных блоков (100 м3 бетонных и железобетонных конструкций) | 0,1214
45 | Бетон тяжелый, крупность заполнителя 10 мм, класс В22,5 (М300) (м3) | -6.289
46 | Горячекатаная арматурная сталь класса А-I, А-II, А-III (т) | -1.153
47 | Люки чугунные легкие (шт.) | -1.7
48 | Бетон тяжелый, крупность заполнителя 20 мм, класс В15 (М200) (м3) | 5,84 3,34+2,5
49 | Доплата на водонепроницаемость W4 (ТСЦ прилож.4 п.5). Цена 495х2%=9,9 (м3) | 5.84
50 | Горячекатаная арматурная сталь периодического профиля класса А-III, диаметром 12 мм (т) | 0,3057
51 | Каркасы арматурные класса A-I диаметром 8 мм (т) | 0,009
52 | Блоки бетонные стен подвалов сплошные (ГОСТ13579-78) ФБС9-4-6-Т /бетон В7,5 (М100), объем 0,195 м3, расход арматуры 0,76 кг/ (шт.) | 12
53 | Блоки бетонные стен подвалов сплошные (ГОСТ13579-78) ФБС12-4-6-Т /бетон В7,5 (М100), объем 0,265 м3, расход арматуры 1,46 кг/ (шт.) | 8
54 | Балки перекрытий каналов Б 4 /бетон В20 (М250), объем 0,21 м3, расход ар-ры 50,5 кг/ (серия 3.006.1-8) (шт.) | 1
55 | Перемычка брусковая 3ПБ25-8-п /бетон В15 (М200), объем 0,065 м3, расход арматуры 2,42 кг/ (серия 1.038.1-1 вып. 1) (шт.) | 6
56 | Плита перекрытия с отверстиями ПТО 150.150.12-6 /бетон В15 (М200), объем 0,22 м3, расход ар-ры 40,7 кг/ (серия 3.006.1-8) (шт.) | 4
57 | Кольцо стеновое смотровых колодцев КС7.3 /бетон В15 (М200), объем 0,05 м3, расход арматуры 1,64 кг/ (серия 3.900.1-14) (шт.) | 4
58 | Кольцо опорное КО-6 /бетон В15 (М200), объем 0,02 м3, расход ар-ры 1,10 кг/ (серия 3.900.1-14) (шт.) | 8
59 | Люк чугунный тяжелый (ГОСТ 3634-99) марка Т(С250)-ТС-1- 60 (шт) | 4
60 | Установка стальных конструкций, остающихся в теле бетона_(монтаж сальников) (1 т) | 0,0233
61 | Конструктивные элементы вспомогательного назначения с преобладанием профильного проката без отверстий и сборосварочных операций (т) | -0.0233
62 | Сальник набивной (серия 5.900-2) длиной 200 мм, диаметром условного прохода 50 мм_5.400-2 ТМ91-02 (шт.) | 1
63 | Сальник набивной (серия 5.900-2) длиной 200 мм, диаметром условного прохода 100 мм_5.400-2 ТМ91-02 (шт.) | 1
64 | Заделка сальников при проходе труб через фундаменты или стены подвала диаметром: до 100 мм (1 сальник) | 2
65 | Установка закладных деталей весом: более 20 кг_ (стремянка С-3) (1 т) | 0,0812
66 | Детали закладные и накладные изготовленные с применением сварки, гнутья, сверления (пробивки) отверстий (при наличии одной из этих операций или всего перечня в любых сочетаниях) поставляемые отдельно (т) | -0.0812
67 | Ограждения лестничных проемов, лестничные марши, пожарные лестницы_стремянка С-3 (т) | 0.0812
68 | Монтаж площадок с настилом и ограждением из листовой, рифленой, просечной и круглой стали_(площадки обслуживания) (1 т конструкций) | 0,0456
69 | Переходные мостики, площадки прямоугольные (т) | 0.0456
70 | Установка металлических решеток (1 т металлических изделий) | 0,005
71 | Устройство стяжек: цементных толщиной 20 мм_(т. 45 мм) (100 м2 стяжки) | 0,089
72 | Устройство стяжек: на каждые 5 мм изменения толщины стяжки добавлять или исключать к расценке 11-01-011-01 (100 м2 стяжки) | 0,089
73 | Устройство гидроизоляции оклеечной рулонными материалами: на резино-битумной мастике, первый слой (100 м2 изолируемой поверхности) | 0,089
74 | Устройство стяжек: цементных толщиной 20 мм_(т. 30 мм) (100 м2 стяжки) | 0,089
75 | Устройство стяжек: на каждые 5 мм изменения толщины стяжки добавлять или исключать к расценке 11-01-011-01 (100 м2 стяжки) | 0,089
Мокрый колодец МК1
76 | Уплотнение грунта пневматическими трамбовками, группа грунтов 1-2 (100 м3 уплотненного грунта) | 0,007
77 | Устройство круглых сборных железобетонных канализационных колодцев диаметром: 1 м в мокрых грунтах (10 м3 железобетонных и бетонных конструкций колодца) | 0,138
78 | Кольца для колодцев сборные железобетонные диаметром 1000 мм (м) | -2.08
79 | Плиты железобетонные покрытий, перекрытий и днищ (м3) | -0.2677
80 | Бетон тяжелый, класс В3,5 (М50) (м3) | -0.1725
81 | Бетон тяжелый, класс В15 (М200) (м3) | -0.5658
82 | Бетон тяжелый, класс В7,5 (М100) (м3) | 0.23
83 | Доплата на водонепроницаемость W4 (ТСЦ прилож.4 п.5). Цена 421,11х2%=8,42 (м3) | 0.23
84 | Бетон тяжелый, класс В12,5 (М150) (м3) | 0.15
85 | Доплата на водонепроницаемость W4 (ТСЦ прилож.4 п.5). Цена 451,19х2%=9,02 (м3) | 0.15
86 | Плита днища ПН10 /бетон В15 (М200), объем 0,18 м3, расход ар-ры 15,14 кг / (серия 3.900.1-14) (шт.) | 1
87 | Плита перекрытия ПП10-1 /бетон В15 (М200), объем 0,10 м3, расход ар-ры 8,38 кг/ (серия 3.900.1-14) (шт.) | 1
88 | Кольцо стеновое смотровых колодцев КС10.9 /бетон В15 (М200), объем 0,24 м3, расход арматуры 5,66 кг/ (серия 3.900.1-14) (шт.) | 3
89 | Кольцо стеновое смотровых колодцев КС10.6 /бетон В15 (М200), объем 0,16 м3, расход арматуры 3,95 кг/ (серия 3.900.1-14) (шт.) | 1
90 | Кольцо стеновое смотровых колодцев КС7.3 /бетон В15 (М200), объем 0,05 м3, расход арматуры 1,64 кг/ (серия 3.900.1-14) (шт.) | 1
91 | Кольцо опорное КО-6 /бетон В15 (М200), объем 0,02 м3, расход ар-ры 1,10 кг/ (серия 3.900.1-14) (шт.) | 1
92 | Люк чугунный тяжелый (ГОСТ 3634-99) марка Т(С250)-ТС-1- 60 (шт) | 1
93 | Скобы ходовые (кг) | 20,4
94 | Обертывание поверхности изоляции рулонными материалами насухо с проклейкой швов_ (наклейка гнилостной ткани) (100 м2 поверхности покрытия изоляции) | 0,0471
95 | Лента стальная упаковочная, мягкая, нормальной точности 0,7х20-50 мм (т) | -0.0022
96 | Бризол (1000 м2) | -0.0054
97 | Ткань для проклейки швов (м2) | 5,4
98 | Гидроизоляция боковая обмазочная битумная в 2 слоя по выровненной поверхности бутовой кладки, кирпичу, бетону_внутренних стен (100 м2 изолируемой поверхности) | 0,145
99 | Установка монтажных изделий массой: до 20 кг_ монтаж сальников (1 т стальных элементов) | 0,0152
100 | Конструктивные элементы вспомогательного назначения с преобладанием профильного проката собираемые из двух и более деталей, с отверстиями и без отверстий, соединяемые на сварке (т) | -0.0152
101 | Сальник набивной (серия 5.900-2) длиной 200 мм, диаметром условного прохода 100 мм (шт.) | 1
102 | Сальник набивной (серия 5.900-2) длиной 200 мм, диаметром условного прохода 50 мм (шт.) | 1
Сбросной колодец СБК1
103 | Уплотнение грунта пневматическими трамбовками, группа грунтов 1-2 (100 м3 уплотненного грунта) | 0,007
104 | Устройство круглых сборных железобетонных канализационных колодцев диаметром: 1 м в мокрых грунтах (10 м3 железобетонных и бетонных конструкций колодца) | 0,127
105 | Кольца для колодцев сборные железобетонные диаметром 1000 мм (м) | -1.914
106 | Плиты железобетонные покрытий, перекрытий и днищ (м3) | -0.2464
107 | Бетон тяжелый, класс В3,5 (М50) (м3) | -0.1588
108 | Бетон тяжелый, класс В15 (М200) (м3) | -0.5207
109 | Бетон тяжелый, класс В7,5 (М100) (м3) | 0.23
110 | Доплата на водонепроницаемость W4 (ТСЦ прилож.4 п.5). Цена 421,11х2%=8,42 (м3) | 0.23
111 | Бетон тяжелый, класс В12,5 (М150) (м3) | 0.4
112 | Доплата на водонепроницаемость W4 (ТСЦ прилож.4 п.5). Цена 451,19х2%=9,02 (м3) | 0.4
113 | Плита днища ПН10 /бетон В15 (М200), объем 0,18 м3, расход ар-ры 15,14 кг / (серия 3.900.1-14) (шт.) | 1
114 | Плита перекрытия ПП10-1 /бетон В15 (М200), объем 0,10 м3, расход ар-ры 8,38 кг/ (серия 3.900.1-14) (шт.) | 1
115 | Кольцо стеновое смотровых колодцев КС10.6 /бетон В15 (М200), объем 0,16 м3, расход арматуры 3,95 кг/ (серия 3.900.1-14) (шт.) | 3
116 | Кольцо опорное КО-6 /бетон В15 (М200), объем 0,02 м3, расход ар-ры 1,10 кг/ (серия 3.900.1-14) (шт.) | 3
117 | Кольцо стеновое смотровых колодцев КС7.3 /бетон В15 (М200), объем 0,05 м3, расход арматуры 1,64 кг/ (серия 3.900.1-14) (шт.) | 1
118 | Люк чугунный тяжелый (ГОСТ 3634-99) марка Т(С250)-ТС-1- 60 (шт) | 1
119 | Скобы ходовые (кг) | 15,3
120 | Обертывание поверхности изоляции рулонными материалами насухо с проклейкой швов_ (наклейка гнилостной ткани) (100 м2 поверхности покрытия изоляции) | 0,05652
121 | Лента стальная упаковочная, мягкая, нормальной точности 0,7х20-50 мм (т) | -0.0027
122 | Бризол (1000 м2) | -0.0065
123 | Ткань для проклейки швов (м2) | 6,5
124 | Гидроизоляция боковая обмазочная битумная в 2 слоя по выровненной поверхности бутовой кладки, кирпичу, бетону_внутренних стен (100 м2 изолируемой поверхности) | 0,094
125 | Установка монтажных изделий массой: до 20 кг_ монтаж сальников (1 т стальных элементов) | 0,0164
126 | Конструктивные элементы вспомогательного назначения с преобладанием профильного проката собираемые из двух и более деталей, с отверстиями и без отверстий, соединяемые на сварке (т) | -0.0164
127 | Сальник набивной (серия 5.900-2) длиной 200 мм, диаметром условного прохода 100 мм (шт.) | 2
Окраска мет.конструкций
128 | Окраска металлических огрунтованных поверхностей: эмалью ПФ-115 (100 м2 окрашиваемой поверхности) | 0.0395

## Тепловые сети Система ОДК
Ведомость объемов работ Тепловые сети. Системы ОДК
№ пп | Наименование работ и затрат, единица измерения | Количество
1 | 2 | 3
Раздел 1. Оборудование системы ОДК
1 | Коробка (ящик) с зажимами для кабелей и проводов сечением до 6 мм2, устанавливаемая на конструкции на стене или колонне, количество зажимов: до 20 (1 шт.) | 3
2 О | Детектор двухканальный многоуровневый ПИККОН ДПС-2АМ (шт.) | 1
3 О | Терминал концевой, "КТ-11"_КГТ-11 (шт.) | 1
4 О | Промежуточный герметичный терминал КТ-15РЭ (шт.) | 1
5 | Устройство бетонных фундаментов общего назначения объемом: до 5 м3 (100 м3 бетона и железобетона в деле) | 0,015
6 | Бетон тяжелый, крупность заполнителя более 40 мм, класс В7,5 (М 100) (м3) | -1.53
7 | Бетон тяжелый, крупность заполнителя 20 мм, класс В20 (М250) (м3) | 1.53
8 | Ящик для трубных проводок протяжной или коробка, размер: до 500х500 мм (1 шт.) | 2
9 | Наземный ковер, "КНЗ" (шт.) | 1
10 | Настенный ковер, "КНС" (шт.) | 1
11 | Труба стальная по установленным конструкциям, по стенам с креплением скобами, диаметр: до 50 мм (100 м) | 0.35
12 | Трубы стальные сварные водогазопроводные с резьбой оцинкованные обыкновенные, диаметр условного прохода 50 мм, толщина стенки 3,5 мм (м) | 35
13 | Кабель до 35 кВ в проложенных трубах, блоках и коробах, масса 1 м кабеля: до 1 кг (100 м кабеля) | 0.35
14 | Кабель с медными жилами в изоляции из ПВХ пластиката, с промежуточной оболочкой из резиновой смеси, с наружным покровом из ПВХ пластиката, не поддерживающего горение, ТУ 3521-009-05755714-98, NYM 3х1,5 мм2 (1000 м) | 0.035
15 | Нанесение весьма усиленной антикоррозионной битумно-резиновой или битумно-полимерной изоляции на стальные трубопроводы диаметром: 50 мм (1 км трубопровода) | 0,035
16 | Мастика Вектор-1214 антикоррозийная (т) | 0.0606

## Система газоснабжения
Ведомость объемов работ Система газоснабжения
№ пп | Наименование работ и затрат, единица измерения | Количество
1 | 2 | 3
Раздел 1. Надземный газопровод среднего давления
1 | Установка металлических столбов высотой до 4 м: с погружением в бетонное основание ОП1-8 (100 столбов) | 0,08
2 | Трубы стальные электросварные прямошовные со снятой фаской из стали марок БСт2кп-БСт4кп и БСт2пс-БСт4пс наружный диаметр 159 мм, толщина стенки 5 мм (м) | 31,52
3 | Сталь листовая углеродистая обыкновенного качества марки ВСт3пс5 толщиной 4-6 мм (т) | 0,02144
4 | Бетон тяжелый, крупность заполнителя 20 мм, класс В15 (М200) (м3) | 1,6
5 | Доплата на водонепроницаемость W4 (ТСЦ прилож.4 п.5). Цена 495х2%=9,9 (м3) | 1.6
6 | Огрунтовка металлических поверхностей за один раз: грунтовкой ГФ-021 (100 м2 окрашиваемой поверхности) | 0,119
7 | Окраска металлических огрунтованных поверхностей: эмалью ПФ-115 (100 м2 окрашиваемой поверхности) | 0.119
8 | Надземная прокладка стальных газопроводов на металлических опорах, условный диаметр газопровода: 80 мм (100 м газопровода) | 0.34
9 | Трубы стальные электросварные прямошовные со снятой фаской из стали марок БСт2кп-БСт4кп и БСт2пс-БСт4пс наружный диаметр 83 мм, толщина стенки 4,5 мм (м) | -34.34
10 | Трубы стальные электросварные прямошовные со снятой фаской из стали марок БСт2кп-БСт4кп и БСт2пс-БСт4пс наружный диаметр 76 мм, толщина стенки 3,5 мм (м) | 34.34
11 | Надземная прокладка стальных газопроводов на металлических опорах, условный диаметр газопровода: 65 мм (100 м газопровода) | 0.01
12 | Трубы стальные электросварные прямошовные со снятой фаской из стали марок БСт2кп-БСт4кп и БСт2пс-БСт4пс наружный диаметр 57 мм, толщина стенки 4 мм (м) | -1.01
13 | Трубы стальные электросварные прямошовные со снятой фаской из стали марок БСт2кп-БСт4кп и БСт2пс-БСт4пс наружный диаметр 57 мм, толщина стенки 3 мм (м) | 1.01
14 | Установка фасонных частей стальных сварных диаметром: 100-250 мм (1 т фасонных частей) | 0,0138
15 | Фасонные стальные сварные части, диаметр до 800 мм (т) | -0.0138
16 | Трубопроводное изолирующее соеденение ТИС ГХ 65-1.6 МПа ТУ 3799-010-49652808-2004 (шт) | 1
17 | Переходы концентрические на Ру до 16 МПа (160 кгс/см2) диаметром условного прохода 65х50 мм, наружным диаметром и толщиной стенки 76х3,5-57х3 мм (шт.) | 9
18 | Монтаж задвижки стальной фланцевой для надземной установки на газопроводах из труб условным диаметром: 80 мм (1 задвижка) | 2
19 | Отводы 90 град. с радиусом кривизны R=1,5 Ду на Ру до 16 МПа (160 кгс/см2), диаметром условного прохода 80 мм, наружным диаметром 89 мм, толщиной стенки 3,5 мм (шт.) | -8
20 | Фланцы стальные плоские приварные из стали ВСт3сп2, ВСт3сп3, давлением 0,6 МПа (6 кгс/см2), диаметром 80 мм (шт.) | -4
21 | Отводы 90 град. с радиусом кривизны R=1,5 Ду на Ру до 16 МПа (160 кгс/см2), диаметром условного прохода 65 мм, наружным диаметром 76 мм, толщиной стенки 3,5 мм (шт.) | 9
22 | Фланцы воротниковые приварные встык из углеродистой стали марки 20, давлением 1,6 МПа (16 кгс/см2), диаметром 65 мм (шт.) | 4
23 | Краны стальные газовые шаровые фланцевые давлением 1,6 МПа (16 кгс/см2) 11с67п, диаметром 65 мм_(КШ.Ф.065.16.-01) (шт.) | 2
24 | Врезка штуцером в действующие стальные газопроводы низкого давления под газом со снижением давления, условный диаметр врезаемого газопровода: до 80 мм (10 врезок) | 0.1
25 | Огрунтовка металлических поверхностей за один раз: грунтовкой ГФ-021 (100 м2 окрашиваемой поверхности) | 0,083
26 | Окраска металлических огрунтованных поверхностей: эмалью ХВ-125 (100 м2 окрашиваемой поверхности) | 0,083
Прочие работы
27 | Очистка полости трубопровода продувкой воздухом, условный диаметр газопровода: до 100 мм (100 м трубопровода) | 0.24
28 | Подъем давления при испытании воздухом газопроводов низкого и среднего давления (до 0,3 МПа) условным диаметром: до 100 мм (100 м газопровода) | 0.24
29 | Выдержка под давлением до 0,6 МПа при испытании на прочность и герметичность газопроводов условным диаметром: 50-300 мм (1 участок испытания газопровода) | 1
30 | Рентгенографический контроль трубопровода через две стенки, диаметр трубопровода: 114 мм, толщина стенки до 5 мм (1 снимок) | 1