## Ведомость объемов работ 6 граф
УТВЕРЖДАЮ
Главный врач ГАУЗ РБ ДПС
_______________А.М.Хайбуллин
ВЕДОМОСТЬ ОБЪЕМОВ №
на Капитальный ремонт внутренней системы отопления (подвальное помещение:северная сторона-320 п.м.)
в здании ГАУЗ РБ ДПС,расположенного по адресу:
453214, Республика Башкортостан, г. Ишимбай, ул. Парковая, д. 10
№ пп | Наименование | Ед. изм. | Кол. | Обоснование | Примечание
1 | 2 | 3 | 4 | 5 | 6
Раздел 1.
1 | Изоляция трубопроводов холстами стекловолокнистыми, полотном холстопрошивным стекловолокнистым марки ПХС-Т, полотном иглопробивным стеклянным марки ИПС-Т(Демонтаж) | 1 м3 изоляции | 1,92 (160*0,24*0,05) | ТЕР26-01-006-01 Приказ Минстроя России от 12.11.14 №703/пр
2 | Разборка трубопроводов из водогазопроводных труб в зданиях и сооружениях: на сварке диаметром до 100 мм (76 мм) | 100 м трубопровода | 1,6 160 / 100 | ТЕРр65-14-4 Приказ Минстроя России от 12.11.14 №703/пр
3 | Разборка трубопроводов из водогазопроводных труб в зданиях и сооружениях: на сварке диаметром до 50 мм (57 мм) | 100 м трубопровода | 1,6 160 / 100 | ТЕРр65-14-3 Приказ Минстроя России от 12.11.14 №703/пр
4 | Прокладка трубопроводов отопления и газоснабжения из стальных бесшовных труб диаметром: 80 мм (76 мм) | 100 м трубопровода | 3,2 320 / 100 | ТЕР16-02-004-03 Приказ Минстроя России от 12.11.14 №703/пр
5 | Трубопроводы из стальных бесшовных труб с гильзами для отопления и газоснабжения диаметром: 80 мм | м | -320 | ТССЦ-302-3289 Приказ Минстроя России от 01.06.16 №380/пр
6 | Трубопроводы из стальных электросварных труб с гильзами для отопления и водоснабжения, наружный диаметр: 76 мм, толщина стенки 3,5 мм | м | 320 | ТССЦ-302-1318 Приказ Минстроя России от 01.06.16 №380/пр
7 | Прокладка трубопроводов отопления из стальных водогазопроводных неоцинкованных труб диаметром: 20 мм НР (153 руб.): 128%*0.9 от ФОТ (133 руб.) СП (94 руб.): 83%*0.85 от ФОТ (133 руб.) | 100 м трубопровода | 0,25 25 / 100 | ТЕР16-02-001-02 Приказ Минстроя России от 12.11.14 №703/пр
8 | Установка вентилей, задвижек, затворов, клапанов обратных, кранов проходных на трубопроводах из стальных труб диаметром: до 25 мм НР (2569 руб.): 128%*0.9 от ФОТ (2230 руб.) СП (1573 руб.): 83%*0.85 от ФОТ (2230 руб.) | 1 шт. | 100 50+50 | ТЕР16-05-001-01 Приказ Минстроя России от 12.11.14 №703/пр
9 | Фланцы стальные плоские приварные из стали ВСт3сп2, ВСт3сп3, давлением: 1,0 МПа (10 кгс/см2), диаметром 25 мм | шт. | -200 | ТССЦ-507-0980 Приказ Минстроя России от 01.06.16 №380/пр
10 | Кран шаровой латунный, резьбовой марки "Danfoss", диаметром: 15 мм | шт. | 50 | ТССЦ-302-1837 Приказ Минстроя России от 01.06.16 №380/пр
11 | Вентили проходные муфтовые: 15Б1БК для воды и пара давлением 1,6 МПа (16 кгс/см2), диаметром 20 мм | шт. | 50 | ТССЦ-302-1266 Приказ Минстроя России от 01.06.16 №380/пр
12 | Сгоны стальные с муфтой и контргайкой, диаметром: 20 мм | шт. | 100 | ТССЦ-302-1237 Приказ Минстроя России от 01.06.16 №380/пр
13 | Отводы 90 град. с радиусом кривизны R=1,5 Ду на Ру до 16 МПа (160 кгс/см2), диаметром условного прохода: 40 мм, наружным диаметром 45 мм, толщиной стенки 2,5 мм (прим. 20 мм) | шт. | 8 | ТССЦ-507-1971 Приказ Минстроя России от 01.06.16 №380/пр
14 | Угольники стальные прямые, диаметром: 20 мм (45 градусов) | шт. | 8 | ТССЦ-103-1407 Приказ Минстроя России от 01.06.16 №380/пр
15 | Тройники прямые с цилиндрической резьбой с максимальным условным проходом: 20 мм | 10 шт. | 5 | ТССЦ-103-0083 Приказ Минстроя России от 01.06.16 №380/пр
16 | Установка вентилей, задвижек, затворов, клапанов обратных, кранов проходных на трубопроводах из стальных труб диаметром: до 100 мм | 1 шт. | 4 | ТЕР16-05-001-03 Приказ Минстроя России от 12.11.14 №703/пр
17 | Задвижки параллельные фланцевые с выдвижным шпинделем для воды и пара давлением 1 Мпа (10 кгс/см2) 30ч6бр диаметром: 80 мм (76 мм) | шт. | 4 | ТССЦ-302-1176 Приказ Минстроя России от 01.06.16 №380/пр прим.
18 | Отводы с углом 90 град. из стали марки 15Х15М на Ру до 16 МПа (160 кгс/см2) с радиусом кривизны R менее 1,5 Ду, диаметром условного прохода: 65 мм, наружным диаметром 76 мм, толщиной стенки 6 мм | шт. | 24 | ТССЦ-507-2108 Приказ Минстроя России от 01.06.16 №380/пр
19 | Гидравлическое испытание трубопроводов систем отопления, водопровода и горячего водоснабжения диаметром: до 50 мм (20 мм) | 100 м трубопровода | 0.25 | ТЕР16-07-005-01 Приказ Минстроя России от 12.11.14 №703/пр
20 | Гидравлическое испытание трубопроводов систем отопления, водопровода и горячего водоснабжения диаметром: до 100 мм (76 мм) | 100 м трубопровода | 3.2 | ТЕР16-07-005-02 Приказ Минстроя России от 12.11.14 №703/пр
21 | Изоляция трубопроводов холстами стекловолокнистыми, полотном холстопрошивным стекловолокнистым марки ПХС-Т, полотном иглопробивным стеклянным марки ИПС-Т | 1 м3 изоляции | 7,8375 (320*0,24*0,1)+(25*0,063*0,1) | ТЕР26-01-006-01 Приказ Минстроя России от 12.11.14 №703/пр
22 | Вата минеральная | м3 | 8.073 | ТССЦ-104-0002 Приказ Минстроя России от 01.06.16 №380/пр
Составил:_____________ Щенникова Г.А.