## ЛСР по форме №4 с материалами
СОГЛАСОВАНО: | [8 empty] | УТВЕРЖДАЮ:
_______________ | [8 empty] | __________________
" _____ " ________________ 2021 г. | [8 empty] | "______ " _______________2021 г.
Молочно-товарная ферма на 1000 голов основного стада с. Раздольное
(наименование стройки)
ЛОКАЛЬНЫЙ СМЕТНЫЙ РАСЧЕТ № 8
(локальная смета)
на | Покрытия
(наименование работ и затрат, наименование объекта)
Основание:
| Сметная стоимость строительных работ _______________________________________________________________________________________________ |  | ___________________________1924,630 |  | тыс. руб.
| Средства на оплату труда _______________________________________________________________________________________________ |  | ___________________________47,1848 |  | тыс. руб.
| Сметная трудоемкость _______________________________________________________________________________________________ |  | _______________________________________________________________________________________________251,61 |  | чел.час
Составлен(а) в текущих (прогнозных) ценах по состоянию на ______________
№ пп | Шифр и номер позиции норматива | Наименование работ и затрат, единица измерения | Количество | Стоимость единицы, руб. |  |  | Общая стоимость, руб. |  |  |  | Затраты труда рабочих, чел.-ч, не занятых обслуживанием машин
|  |  |  | всего | эксплуата- ции машин | мате- риалы | Всего | оплаты труда | эксплуата- ции машин | мате- риалы
|  |  |  | оплаты труда | в т.ч. оплаты труда |  |  |  | в т.ч. оплаты труда |  | на единицу | всего
1 | 2 | 3 | 4 | 5 | 6 | 7 | 8 | 9 | 10 | 11 | 12 | 13
Раздел 1. Асфальтобетонное покрытие проездов
1 | ФЕР01-01-018-02 Приказ Минстроя России от 26.12.2019 №876/пр | Разработка грунта с погрузкой на автомобили-самосвалы в котлованах объемом до 500 м3 экскаваторами с ковшом вместимостью 0,4 (0,35-0,45) м3, группа грунтов: 2 (1000 м3) | 0.278 | 2493.86 | 2493,86 614,25 |  | 693.29 |  | 693,29 170,76
2 | ФССЦпг-03-21-01-001 Приказ Минстроя России от 26.12.2019 №876/пр | Перевозка грузов автомобилями-самосвалами грузоподъемностью 10 т работающих вне карьера на расстояние: I класс груза до 1 км (1 т груза) | 500.4 | 2.91 | 2.91 |  | 1456.16 |  | 1456.16
3 | ФЕР27-04-007-02 Приказ Минстроя России от 01.06.2020 №294/пр | Устройство оснований толщиной 15 см из щебня фракции 40-70 мм при укатке каменных материалов с пределом прочности на сжатие до 68,6 МПа (700 кгс/см2): верхнего слоя двухслойных (1000 м2) | 0.661 | 27354,77 269,61 | 6597,56 399,38 | 20487.6 | 18081.5 | 178.21 | 4360,99 263,99 | 13542.3 | 33 | 21.81
4 | ФЕР27-04-007-03 Приказ Минстроя России от 01.06.2020 №294/пр | Устройство оснований толщиной 15 см из щебня фракции 40-70 мм при укатке каменных материалов с пределом прочности на сжатие до 68,6 МПа (700 кгс/см2): нижнего слоя двухслойных (1000 м2) | 0.661 | 23080,85 233,66 | 4162,99 263,42 | 18684.2 | 15256.44 | 154.45 | 2751,74 174,12 | 12350.25 | 28.6 | 18.9
5 | ФЕР27-04-007-04 Приказ Минстроя России от 01.06.2020 №294/пр | На каждый 1 см изменения толщины слоя добавлять или исключать к расценкам 27-04-007-01, 27-04-007-02, 27-04-007-03 (1000 м2) (к-4 ПЗ=4 (ОЗП=4; ЭМ=4 к расх.; ЗПМ=4; МАТ=4 к расх.; ТЗ=4; ТЗМ=4)) | 0.661 | 6845 | 1875,56 111,36 | 4969.44 | 4524.55 |  | 1239,75 73,61 | 3284.8
6 | ФЕР27-06-026-01 Приказ Минстроя России от 26.12.2019 №876/пр | Розлив вяжущих материалов (т) | 0.36355 | 39.1 | 39,1 7,15 |  | 14.21 |  | 14,21 2,60
7 | ФССЦ-01.2.01.01-0019 Приказ Минстроя России от 26.12.2019 №876/пр | Битумы нефтяные дорожные вязкие БНД 60/90, БНД 90/130 (т) | 0.37446 | 1690 |  | 1690 | 632.83 |  |  | 632.83
8 | ФЕР27-06-029-01 Приказ Минстроя России от 01.06.2020 №294/пр | Устройство покрытия из горячих асфальтобетонных смесей асфальтоукладчиками второго типоразмера, толщина слоя 4 см (1000 м2) | 0.661 | 8536,13 182,32 | 7479,03 234,46 | 874.78 | 5642.38 | 120.51 | 4943,64 154,98 | 578.23 | 20.86 | 13.79
9 | ФЕР27-06-030-01 Приказ Минстроя России от 26.12.2019 №876/пр | При изменении толщины покрытия на 0,5 см добавлять или исключать к расценке 27-06-029-01 (1000 м2) (к-8 ПЗ=8 (ОЗП=8; ЭМ=8 к расх.; ЗПМ=8; МАТ=8 к расх.; ТЗ=8; ТЗМ=8)) | 0.661 | 2088,96 26,32 | 2039,12 47,6 | 23.52 | 1380.8 | 17.4 | 1347,86 31,46 | 15.54 | 2.8 | 1.85
10 | ФССЦ-04.2.01.01-0049 Приказ Минстроя России от 30.06.2020 №352/пр | Смеси асфальтобетонные плотные мелкозернистые тип Б марка II (т) | 127.8374 | 491.01 |  | 491.01 | 62769.44 |  |  | 62769.44
11 | ФЕР27-06-026-01 Приказ Минстроя России от 26.12.2019 №876/пр | Розлив вяжущих материалов (т) | 0.014542 | 39.1 | 39,1 7,15 |  | 0.57 |  | 0,57 0,10
12 | ФССЦ-01.2.01.01-0019 Приказ Минстроя России от 26.12.2019 №876/пр | Битумы нефтяные дорожные вязкие БНД 60/90, БНД 90/130 (т) | 0.014542 | 1690 |  | 1690 | 24.58 |  |  | 24.58
Раздел 2. Отмостка
13 | ФЕР01-01-018-02 Приказ Минстроя России от 26.12.2019 №876/пр | Разработка грунта с погрузкой на автомобили-самосвалы в котлованах объемом до 500 м3 экскаваторами с ковшом вместимостью 0,4 (0,35-0,45) м3, группа грунтов: 2 (1000 м3) | 0,0258 25,8 / 1000 | 2493.86 | 2493,86 614,25 |  | 64.34 |  | 64,34 15,85
14 | ФССЦпг-03-21-01-001 Приказ Минстроя России от 26.12.2019 №876/пр | Перевозка грузов автомобилями-самосвалами грузоподъемностью 10 т работающих вне карьера на расстояние: I класс груза до 1 км (1 т груза) | 46,44 25,8*1,8 | 2.91 | 2.91 |  | 135.14 |  | 135.14
15 | ФЕР08-01-002-02 Приказ Минстроя России от 26.12.2019 №876/пр | Устройство основания под фундаменты: щебеночного (м3) | 17.2 | 15,41 6,75 | 8,29 0,81 | 0.37 | 265.05 | 116.1 | 142,59 13,93 | 6.36 | 0.85 | 14.62
17 | ФССЦ-02.2.05.04-0085 Приказ Минстроя России от 26.12.2019 №876/пр | Щебень из природного камня для строительных работ марка: 600, фракция 5 (3)-40 мм (м3) | 19.78 | 106.14 |  | 106.14 | 2099.45 |  |  | 2099.45
19 | ФЕР08-01-002-01 Приказ Минстроя России от 26.12.2019 №876/пр | Устройство основания под фундаменты: песчаного (м3) | 8.6 | 14,66 6,19 | 8,1 0,81 | 0.37 | 126.08 | 53.23 | 69,66 6,97 | 3.19 | 0.78 | 6.71
20 | ФССЦ-02.3.01.02-0016 Приказ Минстроя России от 26.12.2019 №876/пр | Песок природный для строительных: работ средний с крупностью зерен размером свыше 5 мм-до 5% по массе (м3) | 9.46 | 55.26 |  | 55.26 | 522.76 |  |  | 522.76
21 | ФЕР27-04-016-02 Приказ Минстроя России от 01.06.2020 №294/пр | Устройство прослойки из нетканого синтетического материала (НСМ) под покрытием из сборных железобетонных плит: сплошной (1000 м2) | 0.172 | 350,91 330,42 | 19,71 3,48 | 0.78 | 60.36 | 56.83 | 3,39 0,60 | 0.14 | 41.2 | 7.09
22 | ФССЦ-01.7.02.01-0001 Приказ Минстроя России от 26.12.2019 №876/пр | Бумага мешочная битумированная Б-70 (т) | 0.1376 | 11696 |  | 11696 | 1609.37 |  |  | 1609.37
23 | ФЕР06-01-001-15 Приказ Минстроя России от 26.12.2019 №876/пр | Устройство фундаментных плит бетонных плоских (100 м3) | 1.72 | 2959,21 827,41 | 1740,4 268,32 | 391.4 | 5089.84 | 1423.15 | 2993,49 461,51 | 673.2 | 97 | 166.84
24 | ФССЦ-04.1.02.05-0063 Приказ Минстроя России от 26.12.2019 №876/пр | Смеси бетонные тяжелого бетона (БСТ), крупность заполнителя 40 мм, класс В25 (М350) (м3) | 21.0528 | 700 |  | 700 | 14736.96 |  |  | 14736.96
25 | ФССЦ тех.часть | Надбавка на водонепронецаемость F200 W6-(20,56*1,5%) (м3) МАТ=620,56*1,5% от 1 | 21.0528 | 9,31 620,56*1,5% от 1 |  | 9,31 620,56*1,5% от 1 | 196 |  |  | 196
Итого прямые затраты по смете в базисных ценах | [6 empty] | 135382.1 | 2119.88 | 20216,82 1370,48 | 113045.4 |  | 251.61
Накладные расходы | [6 empty] | 4334.23
Сметная прибыль | [6 empty] | 2637.94
Итоги по смете:
Земляные работы, выполняемые механизированным способом | [6 empty] | 1037.55
Перевозка грузов автотранспортом | [6 empty] | 1591.3
Автомобильные дороги | [6 empty] | 130550.62 |  |  |  |  | 63.44
Конструкции из кирпича и блоков | [6 empty] | 786.8 |  |  |  |  | 21.33
Бетонные и железобетонные монолитные конструкции в промышленном строительстве | [6 empty] | 8388 |  |  |  |  | 166.84
Итого | [6 empty] | 142354.27 |  |  |  |  | 251.61
В том числе:
Материалы | [6 empty] | 113045.4
Машины и механизмы | [6 empty] | 20216.82
ФОТ | [6 empty] | 3490.36
Накладные расходы | [6 empty] | 4334.23
Сметная прибыль | [6 empty] | 2637.94
Индекс пересчета СМР 4 кв. 2020 г. 142 354,27 * 13,52 | [6 empty] | 1924629.73
ВСЕГО по смете | [6 empty] | 1924629.73 |  |  |  |  | 251.61