## ЛСР по форме №4
УТВЕРЖДАЮ | [6 empty] | СОГЛАСОВАНО
Начальник Управления образования администрации города Магнитогорска | [6 empty] | Директор МАОУ "Академический лицей"
___________________/Н.В.Сафонова/ | [6 empty] | ___________________/Л.Н.Смушкевич/
_____ __________ 2020 г. | [6 empty] | ____ _____________ 2020 г.
Стройка: г. Магнитогорск, проспект Ленина, 124/3
Объект:МАОУ "Академический лицей", г. Магнитогорск, пр. Ленина, 124/3
ЛОКАЛЬНЫЙ СМЕТНЫЙ РАСЧЕТ №
(локальная смета)
на выполнение работ по замене окон в подвальном помещении МАОУ "Академический лицей", г. Магнитогорск, пр. Ленина, 124/3 в целях соблюдения требований пожарной безопасности
(наименование работ и затрат, наименование объекта)
Основание:
| Сметная стоимость строительных работ _______________________________________________________________________________________________ |  | ___________________________297,586 |  | тыс. руб.
| Средства на оплату труда _______________________________________________________________________________________________ |  | ___________________________2,297 |  | тыс. руб.
| Сметная трудоемкость _______________________________________________________________________________________________ |  | _______________________________________________________________________________________________206,86 |  | чел.час
Составлен(а) в текущих (прогнозных) ценах по состоянию на 4 кв.2020 г.
№ пп | Шифр и номер позиции норматива | Наименование работ и затрат, единица измерения | Количество | Стоимость единицы, руб. |  | Общая стоимость, руб. |  |  | Затраты труда рабочих, чел.-ч, не занятых обслуживанием машин
|  |  |  | всего | эксплуата- ции машин | Всего | оплаты труда | эксплуата- ция машин
|  |  |  | оплаты труда | в т.ч. оплаты труда |  |  | в т.ч. оплаты труда | на единицу | всего
1 | 2 | 3 | 4 | 5 | 6 | 7 | 8 | 9 | 10 | 11
Раздел 1.
1 | ТЕРр56-1-1 Приказ Минстроя России от 27.02.2015 №140/пр | Демонтаж оконных коробок: в каменных стенах с отбивкой штукатурки в откосах (100 коробок) ИНДЕКС К ПОЗИЦИИ(справочно): 1 Письмо Минстроя РФ №47349-ИФ/09 от 23.11.2020 г. СМР=6,76 | 0,19 (9+5+5) / 100 | 1448,54 1329,78 | 118,76 29,07 | 275.22 | 252.66 | 22,56 5,52 | 128.73 | 24.46
|  | Накладные расходы от ФОТ Сметная прибыль от ФОТ Всего с НР и СП | 82% 62% |  |  | 211,71 160,07 647
2 | ТЕРр56-2-2 Приказ Минстроя России от 27.02.2015 №140/пр | Снятие оконных переплетов: остекленных (100 м2 оконных переплетов) ИНДЕКС К ПОЗИЦИИ(справочно): 1 Письмо Минстроя РФ №47349-ИФ/09 от 23.11.2020 г. СМР=6,76 | 0,65505 ((2,85*1,25*5+0,9*1,25*5+1,15*0,9*9)*2) / 100 | 498,93 467,56 | 31,37 15,19 | 326.82 | 306.28 | 20,54 9,95 | 46.11 | 30.2
|  | Накладные расходы от ФОТ Сметная прибыль от ФОТ Всего с НР и СП | 82% 62% |  |  | 259,31 196,06 782,19
3 | ТЕРр56-3-2 Приказ Минстроя России от 27.02.2015 №140/пр | Снятие подоконных досок: деревянных в каменных зданиях (100 м2) ИНДЕКС К ПОЗИЦИИ(справочно): 1 Письмо Минстроя РФ №47349-ИФ/09 от 23.11.2020 г. СМР=6,76 | 0,075 (15*0,5) / 100 | 963 963 |  | 72.23 | 72.23 |  | 94.97 | 7.12
|  | Накладные расходы от ФОТ Сметная прибыль от ФОТ Всего с НР и СП | 82% 62% |  |  | 59,23 44,78 176,24
4 | ТЕР10-01-034-08 Приказ Минстроя России от 27.02.2015 №140/пр | Установка в жилых и общественных зданиях оконных блоков из ПВХ профилей: поворотных (откидных, поворотно-откидных) с площадью проема более 2 м2 трехстворчатых, в том числе при наличии створок глухого остекления (100 м2 проемов) ИНДЕКС К ПОЗИЦИИ(справочно): 1 Письмо Минстроя РФ №47349-ИФ/09 от 23.11.2020 г. СМР=6,76 | 0,1781 (2,85*1,25*5) / 100 | 11834,19 1648,22 | 474,2 10,78 | 2107.67 | 293.55 | 84,46 1,92 | 149.16 | 26.57
|  | Накладные расходы от ФОТ Сметная прибыль от ФОТ Всего с НР и СП | 106%=118%*0.9 54%=63%*0.85 |  |  | 360,38 183,59 2716,79
5 | Цена по мониторингу | Блок оконный пластиковый двустворчатый, с двумя глухими и поворотно-откидной створкой, двухкамерным стеклопакетом (32 мм), толщина профиля 70 мм, 2850х1250 мм (шт) МАТ=16081/1,2/6,76 (Транспортные расходы ПЗ=1,03 (ОЗП=1,03; ЭМ=1,03 к расх.; ЗПМ=1,03; МАТ=1,03 к расх.; ТЗ=1,03; ТЗМ=1,03)) ИНДЕКС К ПОЗИЦИИ(справочно): 1 Письмо Минстроя РФ №47349-ИФ/09 от 23.11.2020 г. СМР=6,76 | 5 | 2041,84 16081/1,2/6,76 |  | 10209.2
6 | ТЕР10-01-034-05 Приказ Минстроя России от 27.02.2015 №140/пр | Установка в жилых и общественных зданиях оконных блоков из ПВХ профилей: поворотных (откидных, поворотно-откидных) с площадью проема до 2 м2 двухстворчатых (100 м2 проемов) ИНДЕКС К ПОЗИЦИИ(справочно): 1 Письмо Минстроя РФ №47349-ИФ/09 от 23.11.2020 г. СМР=6,76 | 0,1494 (0,9*1,25*5+1,15*0,9*9) / 100 | 15370,65 2072,43 | 551,84 28,74 | 2296.38 | 309.62 | 82,44 4,29 | 187.55 | 28.02
|  | Накладные расходы от ФОТ Сметная прибыль от ФОТ Всего с НР и СП | 106%=118%*0.9 54%=63%*0.85 |  |  | 383,11 195,17 2941,71
7 | Цена по мониторингу | Блок оконный пластиковый двустворчатый, с глухой и поворотно-откидной створкой, двухкамерным стеклопакетом (32 мм), толщина профиля 70 мм, 1150х900 мм (шт) МАТ=7155/1,2/6,76 (Транспортные расходы ПЗ=1,03 (ОЗП=1,03; ЭМ=1,03 к расх.; ЗПМ=1,03; МАТ=1,03 к расх.; ТЗ=1,03; ТЗМ=1,03)) ИНДЕКС К ПОЗИЦИИ(справочно): 1 Письмо Минстроя РФ №47349-ИФ/09 от 23.11.2020 г. СМР=6,76 | 9 | 908,49 7155/1,2/6,76 |  | 8176.41
8 | Цена по мониторингу | Блок оконный пластиковый двустворчатый, с глухой и поворотной створкой, двухкамерным стеклопакетом (32 мм), толщина профиля 70 мм, 900х1250 мм (шт) МАТ=6678/1,2/6,76 (Транспортные расходы ПЗ=1,03 (ОЗП=1,03; ЭМ=1,03 к расх.; ЗПМ=1,03; МАТ=1,03 к расх.; ТЗ=1,03; ТЗМ=1,03)) ИНДЕКС К ПОЗИЦИИ(справочно): 1 Письмо Минстроя РФ №47349-ИФ/09 от 23.11.2020 г. СМР=6,76 | 5 | 847,92 6678/1,2/6,76 |  | 4239.6
9 | ТЕР10-01-035-01 Приказ Минстроя России от 27.02.2015 №140/пр | Установка подоконных досок из ПВХ: в каменных стенах толщиной до 0,51 м (100 п.м) ИНДЕКС К ПОЗИЦИИ(справочно): 1 Письмо Минстроя РФ №47349-ИФ/09 от 23.11.2020 г. СМР=6,76 | 0,15 (3*5) / 100 | 4287,83 228,43 | 16,83 0,65 | 643.17 | 34.26 | 2,52 0,10 | 21.19 | 3.18
|  | Накладные расходы от ФОТ Сметная прибыль от ФОТ Всего с НР и СП | 106%=118%*0.9 54%=63%*0.85 |  |  | 41,9 21,35 712,19
10 | Цена по мониторингу | Доски подоконные ПВХ, шириной 500 мм (м) МАТ=550/1,2/6,76 (Транспортные расходы ПЗ=1,03 (ОЗП=1,03; ЭМ=1,03 к расх.; ЗПМ=1,03; МАТ=1,03 к расх.; ТЗ=1,03; ТЗМ=1,03)) ИНДЕКС К ПОЗИЦИИ(справочно): 1 Письмо Минстроя РФ №47349-ИФ/09 от 23.11.2020 г. СМР=6,76 | 15 | 69,83 550/1,2/6,76 |  | 1047.45
11 | Цена по мониторингу | Заглушка торцевая (шт) МАТ=30/1,2/6,76 (Транспортные расходы ПЗ=1,03 (ОЗП=1,03; ЭМ=1,03 к расх.; ЗПМ=1,03; МАТ=1,03 к расх.; ТЗ=1,03; ТЗМ=1,03)) ИНДЕКС К ПОЗИЦИИ(справочно): 1 Письмо Минстроя РФ №47349-ИФ/09 от 23.11.2020 г. СМР=6,76 | 10 | 3,81 30/1,2/6,76 |  | 38.1
12 | ТЕР15-01-050-04 Приказ Минстроя России от 27.02.2015 №140/пр | Облицовка оконных и дверных откосов декоративным бумажно-слоистым пластиком или листами из синтетических материалов на клее (100 м2 облицовки) ИНДЕКС К ПОЗИЦИИ(справочно): 1 Письмо Минстроя РФ №47349-ИФ/09 от 23.11.2020 г. СМР=6,76 | 0,3515 35,15 / 100 | 2557,14 1932,72 | 54,56 1,31 | 898.83 | 679.35 | 19,18 0,46 | 166.47 | 58.51
|  | Накладные расходы от ФОТ Сметная прибыль от ФОТ Всего с НР и СП | 95%=105%*0.9 47%=55%*0.85 |  |  | 742,74 367,46 2115,73
13 | ТССЦ-101-3433 Приказ Минстроя России от 27.02.2015 №140/пр | Панели декоративные пластиковые «Кронапласт», размером 2700х370х8 мм прим.Сэндвич-панели для откосов (м2) ИНДЕКС К ПОЗИЦИИ(справочно): 1 Письмо Минстроя РФ №47349-ИФ/09 от 23.11.2020 г. СМР=6,76 | 36.91 | 66.63 |  | 2459.31
14 | ТЕРр61-2-7 Приказ Минстроя России от 27.02.2015 №140/пр | Ремонт штукатурки внутренних стен по камню и бетону цементно-известковым раствором, площадью отдельных мест: до 1 м2 толщиной слоя до 20 мм (100 м2 отремонтированной поверхности) ИНДЕКС К ПОЗИЦИИ(справочно): 1 Письмо Минстроя РФ №47349-ИФ/09 от 23.11.2020 г. СМР=6,76 | 0,0497 4,97 / 100 | 3993,61 2557,52 | 22,6 10,94 | 198.48 | 127.11 | 1,12 0,54 | 228.35 | 11.35
|  | Накладные расходы от ФОТ Сметная прибыль от ФОТ Всего с НР и СП | 79% 50% |  |  | 100,84 63,83 363,15
Раздел 2. Прочие работы
15 | ТССЦпг-01-01-01-041 Приказ Минстроя России от 27.02.2015 №140/пр | Погрузочные работы при автомобильных перевозках: мусора строительного с погрузкой вручную (1 т груза) ИНДЕКС К ПОЗИЦИИ(справочно): 1 Письмо Минстроя РФ №47349-ИФ/09 от 23.11.2020 г. СМР=6,76 | 0.98 | 44.21 | 44.21 | 43.33 |  | 43.33
|  | НР 0% от ФОТ СП 0% от ФОТ Всего с НР и СП |  |  |  | 43,33
16 | ТССЦпг-03-21-01-015 Приказ Минстроя России от 27.02.2015 №140/пр | Перевозка грузов автомобилями-самосвалами грузоподъемностью 10 т, работающих вне карьера, на расстояние: до 15 км I класс груза (1 т груза) ИНДЕКС К ПОЗИЦИИ(справочно): 1 Письмо Минстроя РФ №47349-ИФ/09 от 23.11.2020 г. СМР=6,76 | 0.98 | 16.66 | 16.66 | 16.33 |  | 16.33
|  | НР 0% от ФОТ СП 0% от ФОТ Всего с НР и СП |  |  |  | 16,33
Итого прямые затраты по смете в базисных ценах | [5 empty] | 33048.53 | 2075.06 | 292,48 22,78 |  | 189.41
Итого прямые затраты по смете с учетом коэффициентов к итогам (Приказ от 04.09.2019 № 519/пр п.6.7.1 При ремонтно-строительных работах и работах по реконструкции объектов капитального строительства (аналогичных технологическим процессам в новом строительстве, в том числе по возведению новых конструктивных элементов) ОЗП=1,15; ЭМ=1,25; ЗПМ=1,25; ТЗ=1,15; ТЗМ=1,25 (Поз. 4, 6, 9, 13, 12)) | [5 empty] | 33293.2 | 2272.57 | 339,64 24,48 |  | 206.86
Накладные расходы | [5 empty] | 2159.21
Сметная прибыль | [5 empty] | 1232.31
Итоги по смете:
Итоги по разделу 1 :
Проемы (ремонтно-строительные):
Итого Поз. 1-3 | [5 empty] | 674.27 | 631.17 | 43,10 15,47 |  | 61.78
Накладные расходы 82% ФОТ (от 646,64) | [5 empty] | 530.24
Сметная прибыль 62% ФОТ (от 646,64) | [5 empty] | 400.92
Итого c накладными и см. прибылью | [5 empty] | 1605.43 |  |  |  | 61.78
Деревянные конструкции:
Итого Поз. 4, 6, 9, 13 | [5 empty] | 7506.53 | 637.43 | 169,42 6,31 |  | 57.77
Всего с учетом "Приказ от 04.09.2019 № 519/пр п.6.7.1 При ремонтно-строительных работах и работах по реконструкции объектов капитального строительства (аналогичных технологическим процессам в новом строительстве, в том числе по возведению новых конструктивных элементов) ОЗП=1,15; ЭМ=1,25; ЗПМ=1,25; ТЗ=1,15; ТЗМ=1,25" | [5 empty] | 7644.5 | 733.04 | 211,78 7,89 |  | 66.44
Накладные расходы 106% = 118%*0,9 ФОТ (от 740,93) | [5 empty] | 785.39
Сметная прибыль 54% = 63%*0,85 ФОТ (от 740,93) | [5 empty] | 400.1
Итого c накладными и см. прибылью | [5 empty] | 8829.99 |  |  |  | 66.44
Бетонные и железобетонные сборные конструкции в жилищно-гражданском строительстве:
Итого Поз. 5, 7-8, 10-11 | [5 empty] | 23710.76
Всего с учетом "Приказ от 04.09.2019 № 519/пр п.6.7.1 При ремонтно-строительных работах и работах по реконструкции объектов капитального строительства (аналогичных технологическим процессам в новом строительстве, в том числе по возведению новых конструктивных элементов) ОЗП=1,15; ЭМ=1,25; ЗПМ=1,25; ТЗ=1,15; ТЗМ=1,25" | [5 empty] | 23710.76
Накладные расходы 140% = 155%*0,9 ФОТ (от 0,00)
Сметная прибыль 85% = 100%*0,85 ФОТ (от 0,00)
Итого c накладными и см. прибылью | [5 empty] | 23710.76
Отделочные работы:
Итого Поз. 12 | [5 empty] | 898.83 | 679.35 | 19,18 0,46 |  | 58.51
Всего с учетом "Приказ от 04.09.2019 № 519/пр п.6.7.1 При ремонтно-строительных работах и работах по реконструкции объектов капитального строительства (аналогичных технологическим процессам в новом строительстве, в том числе по возведению новых конструктивных элементов) ОЗП=1,15; ЭМ=1,25; ЗПМ=1,25; ТЗ=1,15; ТЗМ=1,25" | [5 empty] | 1005.53 | 781.25 | 23,98 0,58 |  | 67.29
Накладные расходы 95% = 105%*0,9 ФОТ (от 781,83) | [5 empty] | 742.74
Сметная прибыль 47% = 55%*0,85 ФОТ (от 781,83) | [5 empty] | 367.46
Итого c накладными и см. прибылью | [5 empty] | 2115.73 |  |  |  | 67.29
Штукатурные работы (ремонтно-строительные):
Итого Поз. 14 | [5 empty] | 198.48 | 127.11 | 1,12 0,54 |  | 11.35
Накладные расходы 79% ФОТ (от 127,65) | [5 empty] | 100.84
Сметная прибыль 50% ФОТ (от 127,65) | [5 empty] | 63.83
Итого c накладными и см. прибылью | [5 empty] | 363.15 |  |  |  | 11.35
Итого | [5 empty] | 36625.06 |  |  |  | 206.86
Всего с учетом "Письмо Минстроя РФ №47349-ИФ/09 от 23.11.2020 г. СМР=6,76" | [5 empty] | 247585.41 |  |  |  | 206.86
Итого по разделу 1 | [5 empty] | 247585.41 |  |  |  | 206.86
Итоги по разделу 2 Прочие работы :
Погрузо-разгрузочные работы:
Итого Поз. 15 | [5 empty] | 43.33 |  | 43.33
Перевозка грузов автотранспортом:
Итого Поз. 16 | [5 empty] | 16.33 |  | 16.33
Итого | [5 empty] | 59.66
Всего с учетом "Письмо Минстроя РФ №47349-ИФ/09 от 23.11.2020 г. СМР=6,76" | [5 empty] | 403.3
Итого по разделу 2 Прочие работы | [5 empty] | 403.3
Итого | [5 empty] | 247988.71 |  |  |  | 206.86
Справочно, в базисных ценах:
Материалы | [5 empty] | 30680.99
Машины и механизмы | [5 empty] | 339.64
ФОТ | [5 empty] | 2297.05
Накладные расходы | [5 empty] | 2159.21
Сметная прибыль | [5 empty] | 1232.31
НДС 20% от 247988,71 | [5 empty] | 49597.74
ВСЕГО по смете | [5 empty] | 297586.45 |  |  |  | 206.86
Составил: ___________________________
(должность, подпись, расшифровка)
Проверил: ___________________________
(должность, подпись, расшифровка)