## Ведомость объемов работ 5 граф
УТВЕРЖДАЮ
_____________________
ВЕДОМОСТЬ ОБЪЕМОВ РАБОТ №
Выполнение работ по замене запорной арматуры на стояках отопительной системы в МАОУ "Академический лицей", г. Магнитогорск, пр. Ленина, 124/3
№ пп | Наименование | Ед. изм. | Кол. | Примечание
1 | 2 | 3 | 4 | 5
Раздел 1.
1 | Слив и наполнение водой системы отопления: с осмотром системы | 1000 м3 объема здания | 3
2 | Разборка трубопроводов из водогазопроводных труб диаметром: до 32 мм | 100 м трубопровода | 0.33
3 | Разборка трубопроводов из водогазопроводных труб диаметром: до 63 мм | 100 м трубопровода | 0.016
4 | Прокладка трубопроводов отопления из стальных водогазопроводных неоцинкованных труб диаметром: 15 мм | 100 м трубопровода | 0.15
5 | Прокладка трубопроводов отопления из стальных водогазопроводных неоцинкованных труб диаметром: 20 мм | 100 м трубопровода | 0.1
6 | Прокладка трубопроводов отопления из стальных водогазопроводных неоцинкованных труб диаметром: 25 мм | 100 м трубопровода | 0.03
7 | Прокладка трубопроводов отопления из стальных водогазопроводных неоцинкованных труб диаметром: 32 мм | 100 м трубопровода | 0.02
8 | Прокладка трубопроводов отопления из стальных водогазопроводных неоцинкованных труб диаметром: 40 мм | 100 м трубопровода | 0.01
9 | Трубы стальные сварные водогазопроводные с резьбой черные обыкновенные (неоцинкованные), диаметр условного прохода 15 мм, толщина стенки 2,8 мм | м | 15
10 | Трубы стальные сварные водогазопроводные с резьбой черные обыкновенные (неоцинкованные), диаметр условного прохода 20 мм, толщина стенки 2,8 мм | м | 10
11 | Трубы стальные сварные водогазопроводные с резьбой черные обыкновенные (неоцинкованные), диаметр условного прохода 25 мм, толщина стенки 3,2 мм | м | 3
12 | Трубы стальные сварные водогазопроводные с резьбой черные обыкновенные (неоцинкованные), диаметр условного прохода 32 мм, толщина стенки 3,2 мм | м | 2
13 | Трубы стальные сварные водогазопроводные с резьбой черные обыкновенные (неоцинкованные), диаметр условного прохода 40 мм, толщина стенки 3,5 мм | м | 1
14 | Соединения на сгоне стальные: переходы, диаметром до 15 мм | шт. | 110
15 | Соединения на сгоне стальные: переходы, диаметром до 20 мм | шт. | 72
16 | Соединения на сгоне стальные: переходы, диаметром до 25 мм | шт. | 16
17 | Соединения на сгоне стальные: переходы, диаметром до 32 мм | шт. | 8
18 | Соединения на сгоне стальные: переходы, диаметром до 40 мм | шт. | 4
19 | Сгоны стальные с муфтой и контргайкой, диаметром 15 мм | шт. | 20
20 | Сгоны стальные с муфтой и контргайкой, диаметром 20 мм | шт. | 36
21 | Сгоны стальные с муфтой и контргайкой, диаметром 25 мм | шт. | 8
22 | Сгоны стальные с муфтой и контргайкой, диаметром 32 мм | шт. | 4
23 | Сгоны стальные с муфтой и контргайкой, диаметром 40 мм | шт. | 2
24 | Гидравлическое испытание трубопроводов систем отопления, водопровода и горячего водоснабжения диаметром: до 50 мм | 100 м трубопровода | 0.31
25 | Кран шаровой муфтовый 11Б27П1, диаметром 15 мм | шт. | 90
26 | Кран шаровой муфтовый 11Б27П1, диаметром 20 мм | шт. | 36
27 | Кран шаровой муфтовый 11Б27П1, диаметром 25 мм | шт. | 8
28 | Кран шаровой муфтовый 11Б27П1, диаметром 32 мм | шт. | 4
29 | Кран шаровой муфтовый 11Б27П1, диаметром 40 мм | шт. | 2
Составил: ___________________________
(должность, подпись, расшифровка)
Проверил: ___________________________
(должность, подпись, расшифровка)