## Лист1
Ведомость объемов работ
Ремонт системы отопления в отделении МАОУ "Голышмановская СОШ №2" "Ламенская СОШ"
№ п/п | Наименование работ и затрат | Единица измерения | Количество всего с учетом коэффициентов
1 | 2 | 3 | 4
1 | Снятие задвижек диаметром: до 100 мм (кранов) | 100 шт | 0,1 | Снятие задвижек диаметром: до 100 мм (кранов)
2 | Разборка трубопроводов из водогазопроводных труб в зданиях и сооружениях: на сварке диаметром до 50 мм | 100 м | 0,015 | Разборка трубопроводов из водогазопроводных труб в зданиях и сооружениях: на сварке диаметром до 50 мм
3 | Пробивка в бетонных стенах и полах толщиной 100 мм отверстий площадью: свыше 100 см2 до 500 см2 | 100 отверстий | 0,02 | Пробивка в бетонных стенах и полах толщиной 100 мм отверстий площадью: свыше 100 см2 до 500 см2
4 | Заделка отверстий, гнезд и борозд: в перекрытиях железобетонных площадью до 0,1 м2 | м3 | 0,016 | Заделка отверстий, гнезд и борозд: в перекрытиях железобетонных площадью до 0,1 м2
5 | Смеси бетонные тяжелого бетона (БСТ), класс В7,5 (М100) | м3 | 0,01664 | Смеси бетонные тяжелого бетона (БСТ), класс В7,5 (М100)
6 | Прокладка трубопроводов отопления и водоснабжения из стальных электросварных труб диаметром: до 40 мм | 100 м | 0,86 | Прокладка трубопроводов отопления и водоснабжения из стальных электросварных труб диаметром: до 40 мм
7 | Трубопроводы из стальных электросварных труб с гильзами для отопления и водоснабжения, наружный диаметр 57 мм, толщина стенки 3,5 мм | м | 86 | Трубопроводы из стальных электросварных труб с гильзами для отопления и водоснабжения, наружный диаметр 57 мм, толщина стенки 3,5 мм
8 | Масляная окраска металлических поверхностей: решеток, переплетов, труб диаметром менее 50 мм и т.п., количество окрасок 2 | 100 м2 | 0,125 | Масляная окраска металлических поверхностей: решеток, переплетов, труб диаметром менее 50 мм и т.п., количество окрасок 2
9 | Эмаль ПФ-115 | т | 0,003075 | Эмаль ПФ-115
10 | Гидравлическое испытание трубопроводов систем отопления, водопровода и горячего водоснабжения диаметром: до 50 мм | 100 м | 0,86 | Гидравлическое испытание трубопроводов систем отопления, водопровода и горячего водоснабжения диаметром: до 50 мм
11 | Установка вентилей и клапанов обратных муфтовых диаметром: 50 мм | шт | 10 | Установка вентилей и клапанов обратных муфтовых диаметром: 50 мм
12 | Кран шаровой, номинальное давление 2,5 МПа (25 кгс/см2), номинальный диаметр 50 мм, присоединение к трубопроводу под приварку | шт | 10 | Кран шаровой, номинальное давление 2,5 МПа (25 кгс/см2), номинальный диаметр 50 мм, присоединение к трубопроводу под приварку
Note on A5: Альберт: