## Лист1
Приложение № 2
Утверждено приказом № 421 от 4 августа 2020 г. Минстроя РФ
СОГЛАСОВАНО: | [9 empty] | УТВЕРЖДАЮ:
"_____" ________________ 2021 года | [12 empty] | "_____" ________________ 2021 года
Наименование редакции сметных нормативов |  |  | Изменения в сметные нормы, утвержденные приказами Минстроя России от 26 декабря № 2019 г. № 871/пр, 872/пр, 874/пр, 875/пр (в ред. приказов от 30.03.2019 № 171/пр, от 01.06.2020 295/пр, от 30.06.2020 № 353/пр, от 20.10.2020 № 635/пр, от 09.02.2021 № 50/пр) | [10 empty] | Изменения в сметные нормы, утвержденные приказами Минстроя России от 26 декабря № 2019 г. № 871/пр, 872/пр, 874/пр, 875/пр (в ред. приказов от 30.03.2019 № 171/пр, от 01.06.2020 295/пр, от 30.06.2020 № 353/пр, от 20.10.2020 № 635/пр, от 09.02.2021 № 50/пр)
Наименование программного продукта |  |  | ПК "ГРАНД-Смета 2021"
Голышмановский городской округ | [14 empty] | Голышмановский городской округ
(наименование стройки)
(наименование объекта капитального строительства)
ЛОКАЛЬНЫЙ СМЕТНЫЙ РАСЧЕТ (СМЕТА) №
Ремонт системы отопления в отделении МАОУ "Голышмановская СОШ №2" "Ламенская СОШ" , расположенная по адресу п. Ламенский, Голышмановского р-на, Тюменской обл. | [15 empty] | Ремонт отопительной системы в Ламенской СОШ
(наименование конструктивного решения)
Составлен | базисно-индексным | методом
Основание
(проектная и (или) иная техническая документация)
Составлен(а) в текущем (базисном) уровне цен
Сметная стоимость |  | 149.45 | (15,33) | тыс.руб.
в том числе:
| строительных работ | 128.43 | (13,17) | тыс.руб. |  | Средства на оплату труда рабочих |  |  |  |  | 0 | (0,93) | тыс.руб.
| монтажных работ | 0 | (0) | тыс.руб. |  | Нормативные затраты труда рабочих | [5 empty] | 98.36 | чел.час.
| оборудования | 0 | (0) | тыс.руб. |  | Нормативные затраты труда машинистов | [5 empty] | 1.17 | чел.час.
| прочих затрат | 0 | (0) | тыс.руб. |  | Расчетный измеритель конструктивного решения
№ п/п | Обоснование | Наименование работ и затрат |  |  | Единица измерения | Количество |  |  | Сметная стоимость в базисном уровне цен (в текущем уровне цен (гр. 8) для ресурсов, отсутствующих в СНБ), руб. |  |  | Индексы | Сметная стоимость в текущем уровне цен, руб.
[6 empty] | на единицу | коэффициенты | всего с учетом коэффициентов | на единицу | коэффициенты | всего
1 | 2 | 3 |  |  | 4 | 5 | 6 | 7 | 8 | 9 | 10 | 11 | 12
Раздел 1. Демонтажные работы | [16 empty] | Раздел 1. Демонтажные работы
1 | ФЕРр65-3-13 прим. | Снятие задвижек диаметром: до 100 мм (кранов) |  |  | 4: 100 шт; 7: 0,1 |  |  |  |  | Снятие задвижек диаметром: до 100 мм (кранов)
|  | Объем=10 / 100 | [16 empty] | Объем=10 / 100
| 1 | ОТ |  |  | 8: 812.91; 10: 81.29 | [6 empty] | ОТ
| 2 | ЭМ |  |  | 8: 7.82; 10: 0.78 | [6 empty] | ЭМ
| 3 | в т.ч. ОТм |  |  | 8: 3.38; 10: 0.34 | [6 empty] | в т.ч. ОТм
| 999-9899 | Строительный мусор и масса возвратных материалов |  |  | 4: т; 5: 3,98; 7: 0,398 | [7 empty] | Строительный мусор и масса возвратных материалов
|  | ЗТ |  |  | 4: чел.-ч; 5: 95,3; 7: 9,53 | [8 empty] | ЗТ
|  | ЗТм |  |  | 4: чел.-ч; 5: 0,25; 7: 0,025 | [8 empty] | ЗТм
|  | Итого по расценке |  |  | 8: 820.73; 10: 82.07 | [9 empty] | Итого по расценке
|  | ФОТ |  |  | 10: 81.63 | [8 empty] | ФОТ
| Приказ Минстроя России № 812/пр от 21.12.2020 Прил. п.99.1 | НР Внутренние санитарно-технические работы: демонтаж и разборка (ремонтно-строительные) |  |  | 4: %; 5: 87; 7: 87; 10: 71.02 | [8 empty] | НР Внутренние санитарно-технические работы: демонтаж и разборка (ремонтно-строительные)
| Приказ Минстроя России № 774/пр от 11.12.2020 Прил. п.99.1 | СП Внутренние санитарно-технические работы: демонтаж и разборка (ремонтно-строительные) |  |  | 4: %; 5: 44; 7: 44; 10: 35.92 | [8 empty] | СП Внутренние санитарно-технические работы: демонтаж и разборка (ремонтно-строительные)
|  | Всего по позиции |  |  | 10: 189.01 | [10 empty] | Всего по позиции
2 | ФЕРр65-14-3 | Разборка трубопроводов из водогазопроводных труб в зданиях и сооружениях: на сварке диаметром до 50 мм |  |  | 4: 100 м; 7: 0,015 |  |  |  |  | Разборка трубопроводов из водогазопроводных труб в зданиях и сооружениях: на сварке диаметром до 50 мм
|  | Объем=1,5 / 100 | [16 empty] | Объем=1,5 / 100
| 1 | ОТ |  |  | 8: 691.1; 10: 10.37 | [6 empty] | ОТ
|  | ЗТ |  |  | 4: чел.-ч; 5: 82,47; 7: 1,23705 | [8 empty] | ЗТ
|  | Итого по расценке |  |  | 8: 691.1; 10: 10.37 | [9 empty] | Итого по расценке
|  | ФОТ |  |  | 10: 10.37 | [8 empty] | ФОТ
| Приказ Минстроя России № 812/пр от 21.12.2020 Прил. п.99.1 | НР Внутренние санитарно-технические работы: демонтаж и разборка (ремонтно-строительные) |  |  | 4: %; 5: 87; 7: 87; 10: 9.02 | [8 empty] | НР Внутренние санитарно-технические работы: демонтаж и разборка (ремонтно-строительные)
| Приказ Минстроя России № 774/пр от 11.12.2020 Прил. п.99.1 | СП Внутренние санитарно-технические работы: демонтаж и разборка (ремонтно-строительные) |  |  | 4: %; 5: 44; 7: 44; 10: 4.56 | [8 empty] | СП Внутренние санитарно-технические работы: демонтаж и разборка (ремонтно-строительные)
|  | Всего по позиции |  |  | 10: 23.95 | [10 empty] | Всего по позиции
3 | ФЕР46-03-010-03 | Пробивка в бетонных стенах и полах толщиной 100 мм отверстий площадью: свыше 100 см2 до 500 см2 |  |  | 4: 100 отверстий; 7: 0,02 |  |  |  |  | Пробивка в бетонных стенах и полах толщиной 100 мм отверстий площадью: свыше 100 см2 до 500 см2
|  | Объем=2 / 100 | [16 empty] | Объем=2 / 100
| 1 | ОТ |  |  | 8: 907.06; 10: 18.14 | [6 empty] | ОТ
| 2 | ЭМ |  |  | 8: 1367.28; 10: 27.35 | [6 empty] | ЭМ
|  | ЗТ |  |  | 4: чел.-ч; 5: 95,38; 7: 1,9076 | [8 empty] | ЗТ
|  | Итого по расценке |  |  | 8: 2274.34; 10: 45.49 | [9 empty] | Итого по расценке
|  | ФОТ |  |  | 10: 18.14 | [8 empty] | ФОТ
| Приказ Минстроя России № 812/пр от 21.12.2020 Прил. п.40.1 | НР Работы по реконструкции зданий и сооружений: усиление и замена существующих конструкций, возведение отдельных конструктивных элементов |  |  | 4: %; 5: 103; 7: 103; 10: 18.68 | [8 empty] | НР Работы по реконструкции зданий и сооружений: усиление и замена существующих конструкций, возведение отдельных конструктивных элементов
| Приказ Минстроя России № 774/пр от 11.12.2020 Прил. п.40.1 | СП Работы по реконструкции зданий и сооружений: усиление и замена существующих конструкций, возведение отдельных конструктивных элементов |  |  | 4: %; 5: 59; 7: 59; 10: 10.7 | [8 empty] | СП Работы по реконструкции зданий и сооружений: усиление и замена существующих конструкций, возведение отдельных конструктивных элементов
|  | Всего по позиции |  |  | 10: 74.87 | [10 empty] | Всего по позиции
4 | ФЕР46-03-017-01 | Заделка отверстий, гнезд и борозд: в перекрытиях железобетонных площадью до 0,1 м2 |  |  | 4: м3; 7: 0,016 |  |  |  |  | Заделка отверстий, гнезд и борозд: в перекрытиях железобетонных площадью до 0,1 м2
|  | Объем=0,2*0,2*0,4 | [16 empty] | Объем=0,2*0,2*0,4
| 1 | ОТ |  |  | 8: 446.24; 10: 7.14 | [6 empty] | ОТ
| 2 | ЭМ |  |  | 8: 16.52; 10: 0.26 | [6 empty] | ЭМ
| 3 | в т.ч. ОТм |  |  | 8: 2.78; 10: 0.04 | [6 empty] | в т.ч. ОТм
| 4 | М |  |  | 8: 547.69; 10: 8.76 | [6 empty] | М
| 04.1.02.05 | Смеси бетонные тяжелого бетона |  |  | 4: м3; 5: 1,04; 7: 0,01664 | [7 empty] | Смеси бетонные тяжелого бетона
|  | ЗТ |  |  | 4: чел.-ч; 5: 55,16; 7: 0,88256 | [8 empty] | ЗТ
|  | ЗТм |  |  | 4: чел.-ч; 5: 0,24; 7: 0,00384 | [8 empty] | ЗТм
|  | Итого по расценке |  |  | 8: 1010.45; 10: 16.16 | [9 empty] | Итого по расценке
|  | ФОТ |  |  | 10: 7.18 | [8 empty] | ФОТ
| Приказ Минстроя России № 812/пр от 21.12.2020 Прил. п.40.1 | НР Работы по реконструкции зданий и сооружений: усиление и замена существующих конструкций, возведение отдельных конструктивных элементов |  |  | 4: %; 5: 103; 7: 103; 10: 7.4 | [8 empty] | НР Работы по реконструкции зданий и сооружений: усиление и замена существующих конструкций, возведение отдельных конструктивных элементов
| Приказ Минстроя России № 774/пр от 11.12.2020 Прил. п.40.1 | СП Работы по реконструкции зданий и сооружений: усиление и замена существующих конструкций, возведение отдельных конструктивных элементов |  |  | 4: %; 5: 59; 7: 59; 10: 4.24 | [8 empty] | СП Работы по реконструкции зданий и сооружений: усиление и замена существующих конструкций, возведение отдельных конструктивных элементов
|  | Всего по позиции |  |  | 10: 27.8 | [10 empty] | Всего по позиции
5 | ФССЦ-04.1.02.05-0003 | Смеси бетонные тяжелого бетона (БСТ), класс В7,5 (М100) |  |  | 4: м3; 7: 0,01664; 8: 560; 10: 9.32 |  |  |  |  | Смеси бетонные тяжелого бетона (БСТ), класс В7,5 (М100)
(Работы по реконструкции зданий и сооружений: усиление и замена существующих конструкций, возведение отдельных конструктивных элементов)
|  | Итоги по разделу 1 Демонтажные работы : | [22 empty] | Итоги по разделу 1 Демонтажные работы :
|  | Итого прямые затраты (справочно) |  |  | 10: 163.41 | [12 empty] | Итого прямые затраты (справочно)
|  | В том числе: | [23 empty] | В том числе:
|  | Оплата труда рабочих |  |  | 10: 116.94 | [12 empty] | Оплата труда рабочих
|  | Эксплуатация машин |  |  | 10: 28.39 | [12 empty] | Эксплуатация машин
|  | Оплата труда машинистов |  |  | 10: 0.38 | [12 empty] | Оплата труда машинистов
|  | Материалы |  |  | 10: 18.08 | [12 empty] | Материалы
|  | Строительные работы |  |  | 10: 324.95 | [12 empty] | Строительные работы
|  | В том числе: | [23 empty] | В том числе:
|  | оплата труда |  |  | 10: 116.94 | [12 empty] | оплата труда
|  | эксплуатация машин и механизмов |  |  | 10: 28.39 | [12 empty] | эксплуатация машин и механизмов
|  | материалы |  |  | 10: 18.08 | [12 empty] | материалы
|  | накладные расходы |  |  | 10: 106.12 | [12 empty] | накладные расходы
|  | сметная прибыль |  |  | 10: 55.42 | [12 empty] | сметная прибыль
|  | Итого ФОТ (справочно) |  |  | 10: 117.32 | [12 empty] | Итого ФОТ (справочно)
|  | Итого накладные расходы (справочно) |  |  | 10: 106.12 | [12 empty] | Итого накладные расходы (справочно)
|  | Итого сметная прибыль (справочно) |  |  | 10: 55.42 | [12 empty] | Итого сметная прибыль (справочно)
|  | Итого по разделу 1 Демонтажные работы |  |  | 10: 324.95 | [13 empty] | Итого по разделу 1 Демонтажные работы
Раздел 2. Монтажные работы | [16 empty] | Раздел 2. Монтажные работы
6 | ФЕР16-02-005-01 | Прокладка трубопроводов отопления и водоснабжения из стальных электросварных труб диаметром: до 40 мм |  |  | 4: 100 м; 7: 0,86 |  |  |  |  | Прокладка трубопроводов отопления и водоснабжения из стальных электросварных труб диаметром: до 40 мм
|  | Объем=(44+42) / 100 | [16 empty] | Объем=(44+42) / 100
| Приказ от 04.08.2020 № 421/пр п.58б | При применении сметных норм, включенных в сборники ГЭСН (ФЕР, ТЕР), аналогичных технологическим процессам в новом строительстве, в том числе по возведению новых конструктивных элементов ОЗП=1,15; ЭМ=1,25 к расх.; ЗПМ=1,25; ТЗ=1,15; ТЗМ=1,25 | [25 empty] | При применении сметных норм, включенных в сборники ГЭСН (ФЕР, ТЕР), аналогичных технологическим процессам в новом строительстве, в том числе по возведению новых конструктивных элементов ОЗП=1,15; ЭМ=1,25 к расх.; ЗПМ=1,25; ТЗ=1,15; ТЗМ=1,25
| 1 | ОТ |  |  | 8: 539.73; 9: 1,15; 10: 533.79 | [6 empty] | ОТ
| 2 | ЭМ |  |  | 8: 97.75; 9: 1,25; 10: 105.08 | [6 empty] | ЭМ
| 3 | в т.ч. ОТм |  |  | 8: 12.66; 9: 1,25; 10: 13.61 | [6 empty] | в т.ч. ОТм
| 4 | М |  |  | 8: 26.31; 10: 22.63 | [6 empty] | М
| 23.1.02.07 | Крепления |  |  | 4: кг; 5: 0; 7: 0 | [7 empty] | Крепления
| 23.7.01.04 | Трубопроводы с гильзами |  |  | 4: м; 5: 100; 7: 86 | [7 empty] | Трубопроводы с гильзами
|  | ЗТ |  |  | 4: чел.-ч; 5: 55,3; 6: 1,15; 7: 54,6917 | [8 empty] | ЗТ
|  | ЗТм |  |  | 4: чел.-ч; 5: 1,06; 6: 1,25; 7: 1,1395 | [8 empty] | ЗТм
|  | Итого по расценке |  |  | 8: 663.79; 10: 661.5 | [9 empty] | Итого по расценке
|  | ФОТ |  |  | 10: 547.4 | [8 empty] | ФОТ
| Приказ Минстроя России № 812/пр от 21.12.2020 Прил. п.16 | НР Сантехнические работы - внутренние (трубопроводы, водопровод, канализация, отопление, газоснабжение, вентиляция и кондиционирование воздуха) |  |  | 4: %; 5: 121; 7: 121; 10: 662.35 | [8 empty] | НР Сантехнические работы - внутренние (трубопроводы, водопровод, канализация, отопление, газоснабжение, вентиляция и кондиционирование воздуха)
| Приказ Минстроя России № 774/пр от 11.12.2020 Прил. п.16 | СП Сантехнические работы - внутренние (трубопроводы, водопровод, канализация, отопление, газоснабжение, вентиляция и кондиционирование воздуха) |  |  | 4: %; 5: 72; 7: 72; 10: 394.13 | [8 empty] | СП Сантехнические работы - внутренние (трубопроводы, водопровод, канализация, отопление, газоснабжение, вентиляция и кондиционирование воздуха)
|  | Всего по позиции |  |  | 10: 1717.98 | [10 empty] | Всего по позиции
7 | ФССЦ-23.7.01.04-0002 | Трубопроводы из стальных электросварных труб с гильзами для отопления и водоснабжения, наружный диаметр 57 мм, толщина стенки 3,5 мм |  |  | 4: м; 7: 86; 8: 41.28; 10: 3550.08 |  |  |  |  | Трубопроводы из стальных электросварных труб с гильзами для отопления и водоснабжения, наружный диаметр 57 мм, толщина стенки 3,5 мм
(Сантехнические работы - внутренние (трубопроводы, водопровод, канализация, отопление, газоснабжение, вентиляция и кондиционирование воздуха))
8 | ФЕР15-04-030-04 | Масляная окраска металлических поверхностей: решеток, переплетов, труб диаметром менее 50 мм и т.п., количество окрасок 2 |  |  | 4: 100 м2; 7: 0,125 |  |  |  |  | Масляная окраска металлических поверхностей: решеток, переплетов, труб диаметром менее 50 мм и т.п., количество окрасок 2
|  | Объем=12,5 / 100 | [16 empty] | Объем=12,5 / 100
| Приказ от 04.09.2019 № 519/пр п.6.7.1 | При ремонтно-строительных работах и работах по реконструкции объектов капитального строительства (аналогичных технологическим процессам в новом строительстве, в том числе по возведению новых конструктивных элементов) ОЗП=1,15; ЭМ=1,25 к расх.; ЗПМ=1,25; ТЗ=1,15; ТЗМ=1,25 | [25 empty] | При ремонтно-строительных работах и работах по реконструкции объектов капитального строительства (аналогичных технологическим процессам в новом строительстве, в том числе по возведению новых конструктивных элементов) ОЗП=1,15; ЭМ=1,25 к расх.; ЗПМ=1,25; ТЗ=1,15; ТЗМ=1,25
| 1 | ОТ |  |  | 8: 572.36; 9: 1,15; 10: 82.28 | [6 empty] | ОТ
| 2 | ЭМ |  |  | 8: 2.28; 9: 1,25; 10: 0.36 | [6 empty] | ЭМ
| 3 | в т.ч. ОТм |  |  | 8: 0.49; 9: 1,25; 10: 0.08 | [6 empty] | в т.ч. ОТм
| 4 | М |  |  | 8: 88.57; 10: 11.07 | [6 empty] | М
| 14.4.02.04 | Краски для внутренних работ масляные готовые к применению |  |  | 4: т; 5: 0,0246; 7: 0,003075 | [7 empty] | Краски для внутренних работ масляные готовые к применению
|  | ЗТ |  |  | 4: чел.-ч; 5: 64,6; 6: 1,15; 7: 9,28625 | [8 empty] | ЗТ
|  | ЗТм |  |  | 4: чел.-ч; 5: 0,04; 6: 1,25; 7: 0,00625 | [8 empty] | ЗТм
|  | Итого по расценке |  |  | 8: 663.21; 10: 93.71 | [9 empty] | Итого по расценке
|  | ФОТ |  |  | 10: 82.36 | [8 empty] | ФОТ
| Приказ Минстроя России № 812/пр от 21.12.2020 Прил. п.15 | НР Отделочные работы |  |  | 4: %; 5: 100; 7: 100; 10: 82.36 | [8 empty] | НР Отделочные работы
| Приказ Минстроя России № 774/пр от 11.12.2020 Прил. п.15 | СП Отделочные работы |  |  | 4: %; 5: 49; 7: 49; 10: 40.36 | [8 empty] | СП Отделочные работы
|  | Всего по позиции |  |  | 10: 216.43 | [10 empty] | Всего по позиции
9 | ФССЦ-14.4.04.08-0003 | Эмаль ПФ-115 |  |  | 4: т; 7: 0,003075; 8: 14312.87; 10: 44.01 |  |  |  |  | Эмаль ПФ-115
(Защита строительных конструкций и оборудования от коррозии)
10 | ФЕР16-07-005-01 | Гидравлическое испытание трубопроводов систем отопления, водопровода и горячего водоснабжения диаметром: до 50 мм |  |  | 4: 100 м; 7: 0,86 |  |  |  |  | Гидравлическое испытание трубопроводов систем отопления, водопровода и горячего водоснабжения диаметром: до 50 мм
|  | Объем=86 / 100 | [16 empty] | Объем=86 / 100
| Приказ от 04.08.2020 № 421/пр п.58б | При применении сметных норм, включенных в сборники ГЭСН (ФЕР, ТЕР), аналогичных технологическим процессам в новом строительстве, в том числе по возведению новых конструктивных элементов ОЗП=1,15; ЭМ=1,25 к расх.; ЗПМ=1,25; ТЗ=1,15; ТЗМ=1,25 | [25 empty] | При применении сметных норм, включенных в сборники ГЭСН (ФЕР, ТЕР), аналогичных технологическим процессам в новом строительстве, в том числе по возведению новых конструктивных элементов ОЗП=1,15; ЭМ=1,25 к расх.; ЗПМ=1,25; ТЗ=1,15; ТЗМ=1,25
| 1 | ОТ |  |  | 8: 58.32; 9: 1,15; 10: 57.68 | [6 empty] | ОТ
| 2 | ЭМ |  |  | 8: 44.51; 9: 1,25; 10: 47.85 | [6 empty] | ЭМ
| 4 | М |  |  | 8: 4.29; 10: 3.69 | [6 empty] | М
|  | ЗТ |  |  | 4: чел.-ч; 5: 5,01; 6: 1,15; 7: 4,95489 | [8 empty] | ЗТ
|  | Итого по расценке |  |  | 8: 107.12; 10: 109.22 | [9 empty] | Итого по расценке
|  | ФОТ |  |  | 10: 57.68 | [8 empty] | ФОТ
| Приказ Минстроя России № 812/пр от 21.12.2020 Прил. п.16 | НР Сантехнические работы - внутренние (трубопроводы, водопровод, канализация, отопление, газоснабжение, вентиляция и кондиционирование воздуха) |  |  | 4: %; 5: 121; 7: 121; 10: 69.79 | [8 empty] | НР Сантехнические работы - внутренние (трубопроводы, водопровод, канализация, отопление, газоснабжение, вентиляция и кондиционирование воздуха)
| Приказ Минстроя России № 774/пр от 11.12.2020 Прил. п.16 | СП Сантехнические работы - внутренние (трубопроводы, водопровод, канализация, отопление, газоснабжение, вентиляция и кондиционирование воздуха) |  |  | 4: %; 5: 72; 7: 72; 10: 41.53 | [8 empty] | СП Сантехнические работы - внутренние (трубопроводы, водопровод, канализация, отопление, газоснабжение, вентиляция и кондиционирование воздуха)
|  | Всего по позиции |  |  | 10: 220.54 | [10 empty] | Всего по позиции
11 | ФЕР24-01-033-03 | Установка вентилей и клапанов обратных муфтовых диаметром: 50 мм |  |  | 4: шт; 7: 10 |  |  |  |  | Установка вентилей и клапанов обратных муфтовых диаметром: 50 мм
| Приказ от 04.08.2020 № 421/пр п.58б | При применении сметных норм, включенных в сборники ГЭСН (ФЕР, ТЕР), аналогичных технологическим процессам в новом строительстве, в том числе по возведению новых конструктивных элементов ОЗП=1,15; ЭМ=1,25 к расх.; ЗПМ=1,25; ТЗ=1,15; ТЗМ=1,25 | [25 empty] | При применении сметных норм, включенных в сборники ГЭСН (ФЕР, ТЕР), аналогичных технологическим процессам в новом строительстве, в том числе по возведению новых конструктивных элементов ОЗП=1,15; ЭМ=1,25 к расх.; ЗПМ=1,25; ТЗ=1,15; ТЗМ=1,25
| 1 | ОТ |  |  | 8: 12.52; 9: 1,15; 10: 143.98 | [6 empty] | ОТ
| 4 | М |  |  | 8: 1.89; 10: 18.9 | [6 empty] | М
| 18.1.10.01 | Арматура муфтовая |  |  | 4: шт; 5: 1; 7: 10 | [7 empty] | Арматура муфтовая
|  | ЗТ |  |  | 4: чел.-ч; 5: 1,38; 6: 1,15; 7: 15,87 | [8 empty] | ЗТ
|  | Итого по расценке |  |  | 8: 14.41; 10: 162.88 | [9 empty] | Итого по расценке
|  | ФОТ |  |  | 10: 143.98 | [8 empty] | ФОТ
| Приказ Минстроя России № 812/пр от 21.12.2020 Прил. п.18 | НР Наружные сети водопровода, канализации, теплоснабжения, газопровода |  |  | 4: %; 5: 117; 7: 117; 10: 168.46 | [8 empty] | НР Наружные сети водопровода, канализации, теплоснабжения, газопровода
| Приказ Минстроя России № 774/пр от 11.12.2020 Прил. п.18 | СП Наружные сети водопровода, канализации, теплоснабжения, газопровода |  |  | 4: %; 5: 74; 7: 74; 10: 106.55 | [8 empty] | СП Наружные сети водопровода, канализации, теплоснабжения, газопровода
|  | Всего по позиции |  |  | 10: 437.89 | [10 empty] | Всего по позиции
12 | ФССЦ-18.1.09.07-0184 | Кран шаровой, номинальное давление 2,5 МПа (25 кгс/см2), номинальный диаметр 50 мм, присоединение к трубопроводу под приварку |  |  | 4: шт; 7: 10; 8: 666.03; 10: 6660.3 |  |  |  |  | Кран шаровой, номинальное давление 2,5 МПа (25 кгс/см2), номинальный диаметр 50 мм, присоединение к трубопроводу под приварку
(Сантехнические работы - внутренние (трубопроводы, водопровод, канализация, отопление, газоснабжение, вентиляция и кондиционирование воздуха))
|  | Итоги по разделу 2 Монтажные работы : | [22 empty] | Итоги по разделу 2 Монтажные работы :
|  | Итого прямые затраты (справочно) |  |  | 10: 11281.7 | [12 empty] | Итого прямые затраты (справочно)
|  | В том числе: | [23 empty] | В том числе:
|  | Оплата труда рабочих |  |  | 10: 817.73 | [12 empty] | Оплата труда рабочих
|  | Эксплуатация машин |  |  | 10: 153.29 | [12 empty] | Эксплуатация машин
|  | Оплата труда машинистов |  |  | 10: 13.69 | [12 empty] | Оплата труда машинистов
|  | Материалы |  |  | 10: 10310.68 | [12 empty] | Материалы
|  | Строительные работы |  |  | 10: 12847.23 | [12 empty] | Строительные работы
|  | В том числе: | [23 empty] | В том числе:
|  | оплата труда |  |  | 10: 817.73 | [12 empty] | оплата труда
|  | эксплуатация машин и механизмов |  |  | 10: 153.29 | [12 empty] | эксплуатация машин и механизмов
|  | материалы |  |  | 10: 10310.68 | [12 empty] | материалы
|  | накладные расходы |  |  | 10: 982.96 | [12 empty] | накладные расходы
|  | сметная прибыль |  |  | 10: 582.57 | [12 empty] | сметная прибыль
|  | Итого ФОТ (справочно) |  |  | 10: 831.42 | [12 empty] | Итого ФОТ (справочно)
|  | Итого накладные расходы (справочно) |  |  | 10: 982.96 | [12 empty] | Итого накладные расходы (справочно)
|  | Итого сметная прибыль (справочно) |  |  | 10: 582.57 | [12 empty] | Итого сметная прибыль (справочно)
|  | Итого по разделу 2 Монтажные работы |  |  | 10: 12847.23 | [13 empty] | Итого по разделу 2 Монтажные работы
|  | Итоги по смете: | [26 empty] | Итоги по смете:
|  | Итого прямые затраты (справочно) |  |  | 10: 11445.11 | [16 empty] | Итого прямые затраты (справочно)
|  | В том числе: | [27 empty] | В том числе:
|  | Оплата труда рабочих |  |  | 10: 934.67 | [16 empty] | Оплата труда рабочих
|  | Эксплуатация машин |  |  | 10: 181.68 | [16 empty] | Эксплуатация машин
|  | Оплата труда машинистов |  |  | 10: 14.07 | [16 empty] | Оплата труда машинистов
|  | Материалы |  |  | 10: 10328.76 | [16 empty] | Материалы
| 1 | Строительные работы |  |  | 10: 13172.18; 11: 9.75; 12: 128429 | [16 empty] | Строительные работы
|  | В том числе: | [27 empty] | В том числе:
|  | оплата труда |  |  | 10: 934.67 | [16 empty] | оплата труда
|  | эксплуатация машин и механизмов |  |  | 10: 181.68 | [16 empty] | эксплуатация машин и механизмов
|  | материалы |  |  | 10: 10328.76 | [16 empty] | материалы
|  | накладные расходы |  |  | 10: 1089.08 | [16 empty] | накладные расходы
|  | сметная прибыль |  |  | 10: 637.99 | [16 empty] | сметная прибыль
|  | Итого ФОТ (справочно) |  |  | 10: 948.74 | [16 empty] | Итого ФОТ (справочно)
|  | Итого накладные расходы (справочно) |  |  | 10: 1089.08 | [16 empty] | Итого накладные расходы (справочно)
|  | Итого сметная прибыль (справочно) |  |  | 10: 637.99 | [16 empty] | Итого сметная прибыль (справочно)
|  | Возмещение НДС при УСН БЦ: (10328,76+(181,68-14,07)+1089,08*0,1712+637,99*0,15+0)*0,2*если(0;9,75;1) ТЦ: (10328,76+(181,68-14,07)+1089,08*0,1712+637,99*0,15+0)*0,2*если(1;9,75;1) |  |  | 10: 2155.7; 12: 21018.11 | [16 empty] | Возмещение НДС при УСН БЦ: (10328,76+(181,68-14,07)+1089,08*0,1712+637,99*0,15+0)*0,2*если(0;9,75;1) ТЦ: (10328,76+(181,68-14,07)+1089,08*0,1712+637,99*0,15+0)*0,2*если(1;9,75;1)
|  | ВСЕГО по смете |  |  | 10: 15327.88; 12: 149447 | [17 empty] | ВСЕГО по смете
Составил:
[должность, подпись (инициалы, фамилия)]
Проверил:
[должность, подпись (инициалы, фамилия)]