## ЛСР 17 граф с оборудованием
СОГЛАСОВАНО: | [11 empty] | УТВЕРЖДАЮ:
_________________ | [11 empty] | _________________
" _____ " ________________ 2020 г. | [11 empty] | "______ " _______________2020 г.
МАДОУ "Детский сад № 165"
(наименование стройки)
ЛОКАЛЬНЫЙ СМЕТНЫЙ РАСЧЕТ №
(локальная смета)
|  | на | монтаж автоматической пожарной сигнализации и системы оповещения в 2-х этажном кирпичном здании детского сада по адресу: Пермский край, п. Новые Ляды, ул. Мира, 19
(наименование работ и затрат, наименование объекта)
Основание:
|  |  | Сметная стоимость _______________________________________________________________________________________________ | [5 empty] | ___________________________1073132,4 |  | руб.
|  |  | монтажных работ _______________________________________________________________________________________________ | [5 empty] | _______________________________________________________________________________________________561780 |  | руб.
|  |  | прочих _______________________________________________________________________________________________ | [5 empty] | _______________________________________________________________________________________________129350 |  | руб.
|  |  | оборудования _______________________________________________________________________________________________ | [5 empty] | _______________________________________________________________________________________________203147 |  | руб.
|  |  | Средства на оплату труда _______________________________________________________________________________________________ | [5 empty] | ___________________________173777 |  | руб.
|  |  | Сметная трудоемкость _______________________________________________________________________________________________ | [5 empty] | _______________________________________________________________________________________________16234,33 |  | чел.час
Составлен(а) в текущих (прогнозных) ценах по состоянию на 2 кв. 2020 г.
№ пп | Обосно- вание | Наименование | Ед. изм. | Кол. | Стоимость единицы, руб. |  |  |  | Общая стоимость, руб. |  |  |  |  | Т/з осн. раб.на ед. | Т/з осн. раб. Всего | Общая масса обору-дования, т
[5 empty] | Всего | В том числе |  |  | Обору- дование | Всего | В том числе
[6 empty] | Осн.З/п | Эк.Маш | З/пМех |  |  | Осн.З/п | Эк.Маш | З/пМех
1 | 2 | 3 | 4 | 5 | 6 | 7 | 8 | 9 | 10 | 11 | 12 | 13 | 14 | 15 | 16 | 17
Раздел 1. Монтажные работы
1 | ФЕРм10-08-001-04 Приказ Минстроя России от 26.12.2019 №876/пр | Приборы ПС на: 4 луча (C2000-КПБ, Соната-К-120М) НР (1135 руб.): 80%*0,9 от ФОТ (1576 руб.) СП (804 руб.): 60%*0,85 от ФОТ (1576 руб.) | шт | 6 4+2 | 39.39 | 34.16 |  |  |  | 236 | 205 |  |  | 3.3 | 19.8
2 О | ФССЦ-61.2.07.02-0034 Приказ Минстроя России от 26.12.2019 №876/пр | Блок контрольно-пусковой, марка "С2000-КПБ" | шт | 4 | 243.85 |  |  |  | 975 | 975
3 | ИП Саромотина Е.В. | Прибор управления речевыми оповещателями Соната-К-120М | шт. | 2 | 2506.5 |  |  |  |  | 5013
4 | ФЕРм10-08-001-05 Приказ Минстроя России от 26.12.2019 №876/пр | Приборы ПС на: 1 луч (С2000-КДЛ, С2000-БКИ) НР (387 руб.): 80%*0,9 от ФОТ (538 руб.) СП (274 руб.): 60%*0,85 от ФОТ (538 руб.) | шт | 4 2+2 | 21.88 | 17.57 |  |  |  | 88 | 70 |  |  | 1.8 | 7.2
5 О | ФССЦ-61.2.07.04-0002 Приказ Минстроя России от 26.12.2019 №876/пр | Контроллер двухпроводной линии связи, марка "С2000- КДЛ" | шт | 2 | 175.63 |  |  |  | 351 | 351
6 О | ФССЦ-61.2.07.02-0030 Приказ Минстроя России от 26.12.2019 №876/пр | Блок индикации, марка "С2000-БКИ" | шт | 2 | 473.91 |  |  |  | 948 | 948
7 | ФЕРм10-08-001-10 Приказ Минстроя России от 26.12.2019 №876/пр | Приборы приемно-контрольные объектовые на: 1 луч (С2000М) НР (183 руб.): 80%*0,9 от ФОТ (254 руб.) СП (130 руб.): 60%*0,85 от ФОТ (254 руб.) | шт | 1 | 36.58 | 32.74 |  |  |  | 37 | 33 |  |  | 3.3 | 3.3
8 О | ФССЦ-61.2.04.10-0005 Приказ Минстроя России от 26.12.2019 №876/пр | Пульт контроля и управления охранно-пожарный, марка "С2000М" | шт | 1 | 367.7 |  |  |  | 368 | 368
9 | ФЕРм10-08-003-04 Приказ Минстроя России от 26.12.2019 №876/пр | Устройство ультразвуковое,: преобразователь (излучатель или приемник) (С2000-АР2) НР (382 руб.): 80%*0,9 от ФОТ (531 руб.) СП (271 руб.): 60%*0,85 от ФОТ (531 руб.) | шт | 2 | 38.5 | 34.63 |  |  |  | 77 | 69 |  |  | 3.6 | 7.2
10 О | ФССЦ-61.2.07.06-0005 Приказ Минстроя России от 26.12.2019 №876/пр | Расширитель адресный ("адресная метка"), марка "С2000- АР2" | 100 шт | 0,02 2 / 100 | 5459 |  |  |  | 109 | 109
11 | ФЕРм10-08-001-13 Приказ Минстроя России от 26.12.2019 №876/пр | Устройства промежуточные на количество лучей: 1 (БРИЗ) НР (1495 руб.): 80%*0,9 от ФОТ (2076 руб.) СП (1059 руб.): 60%*0,85 от ФОТ (2076 руб.) | шт | 22 | 15.69 | 12.25 |  |  |  | 345 | 270 |  |  | 1.2 | 26.4
12 О | ФССЦ-61.2.07.02-0050 Приказ Минстроя России от 26.12.2019 №876/пр | Блок разветвительно-изолирующий, марка "БРИЗ" исп. 01, встраиваемый в розетку адресных извещателей "ДИП-34А", "С2000-ИП", диаметр не более 100 мм, высота не более 15 мм | 10 шт | 2,2 22 / 10 | 688.2 |  |  |  | 1514 | 1514
13 | ФЕРм10-02-016-06 Приказ Минстроя России от 26.12.2019 №876/пр | Отдельно устанавливаемый: преобразователь или блок питания (РИП-12 исп. 01) НР (1146 руб.): 80%*0,9 от ФОТ (1592 руб.) СП (812 руб.): 60%*0,85 от ФОТ (1592 руб.) | шт | 2 | 187.3 | 103.14 | 36 | 4.02 |  | 375 | 206 | 72 | 8 | 9.3 | 18.6 | 0.002
14 О | ФССЦ-62.4.02.02-0035 Приказ Минстроя России от 26.12.2019 №876/пр | Источник резервного питания, марка: "РИП 12" исп. 01 | шт | 2 | 767.77 |  |  |  | 1536 | 1536
15 | ФЕРм08-01-121-01 Приказ Минстроя России от 26.12.2019 №876/пр | Аккумулятор кислотный стационарный, тип: С-1, СК-1 (АКБ 12 А/ч) НР (914 руб.): 95%*0,9 от ФОТ (1069 руб.) СП (591 руб.): 65%*0,85 от ФОТ (1069 руб.) | шт | 7 3+4 | 40.47 | 19.82 |  |  |  | 283 | 139 |  |  | 2.06 | 14.42
16 О | ФССЦ-62.4.01.01-0006 Приказ Минстроя России от 26.12.2019 №876/пр | Батарея аккумуляторная: АКБ-17 12В/17 А/ч | шт | 3 | 230.51 |  |  |  | 692 | 692
17 | ФССЦ-20.4.04.01-0001 Приказ Минстроя России от 26.12.2019 №876/пр | Бокс 12В 2x17 А/ч для установки двух аккумуляторов с элементами защиты | шт | 1 | 205.29 |  |  |  |  | 205
18 О | ФССЦ-62.4.01.01-0005 Приказ Минстроя России от 26.12.2019 №876/пр | Батарея аккумуляторная: АКБ-12 12В/12 А/ч | шт | 4 | 155 |  |  |  | 620 | 620
19 | ФЕРм10-08-002-02 Приказ Минстроя России от 26.12.2019 №876/пр | Извещатель ПС автоматический: дымовой, фотоэлектрический, радиоизотопный, световой в нормальном исполнении (ИП 212-34А-01-03) НР (10470 руб.): 80%*0,9 от ФОТ (14542 руб.) СП (7416 руб.): 60%*0,85 от ФОТ (14542 руб.) | шт | 117 | 19.24 | 16.16 |  |  |  | 2251 | 1891 |  |  | 1.68 | 196.56
20 О | ФССЦ-61.2.02.01-0069 прим. Приказ Минстроя России от 26.12.2019 №876/пр | Извещатель пожарный дымовой: ИП 212-34А (ДИП-34А) | 10 шт | 12,9 (117+12) / 10 | 601.32 |  |  |  | 7757 | 7757
21 | ФЕРм10-08-002-01 Приказ Минстроя России от 26.12.2019 №876/пр | Извещатель ПС автоматический: тепловой электро-контактный, магнитоконтактный в нормальном исполнении (С2000-ИП-02-02) НР (266 руб.): 80%*0,9 от ФОТ (369 руб.) СП (188 руб.): 60%*0,85 от ФОТ (369 руб.) | шт | 6 | 9.36 | 8.08 |  |  |  | 56 | 48 |  |  | 0.84 | 5.04
22 О | ФССЦ-61.2.02.02-1000 прим. Приказ Минстроя России от 26.12.2019 №876/пр | Извещатель пожарный тепловой "С2000-ИП" | 10 шт | 7 6+1 | 1045 |  |  |  | 7315 | 7315
23 | ФЕРм10-08-002-01 Приказ Минстроя России от 26.12.2019 №876/пр | Извещатель ПС автоматический: тепловой электро-контактный, магнитоконтактный в нормальном исполнении (ИПР-513-3АМ) НР (1030 руб.): 80%*0,9 от ФОТ (1430 руб.) СП (729 руб.): 60%*0,85 от ФОТ (1430 руб.) | шт | 23 | 9.36 | 8.08 |  |  |  | 215 | 186 |  |  | 0.84 | 19.32
24 О | ФССЦ-61.2.02.03-0024 Приказ Минстроя России от 26.12.2019 №876/пр | Извещатель пожарный ручной: ИПР-513-3 исп. 01 | 10 шт | 2,5 (23+2) / 10 | 358.82 |  |  |  | 897 | 897
25 | ФЕРм10-08-002-01 Приказ Минстроя России от 26.12.2019 №876/пр | Извещатель ПС автоматический: тепловой электро-контактный, магнитоконтактный в нормальном исполнении (ИП-101-1А-А3) НР (266 руб.): 80%*0,9 от ФОТ (369 руб.) СП (188 руб.): 60%*0,85 от ФОТ (369 руб.) | шт | 6 | 9.36 | 8.08 |  |  |  | 56 | 48 |  |  | 0.84 | 5.04
26 О | ФССЦ-61.2.02.02-0011 прим. Приказ Минстроя России от 26.12.2019 №876/пр | Извещатель пожарный тепловой: ИП-101-1А-А3 | 10 шт | 0,7 (6+1) / 10 | 339.9 |  |  |  | 238 | 238
27 | ФЕРм10-08-002-01 Приказ Минстроя России от 26.12.2019 №876/пр | Извещатель ПС автоматический: тепловой электро-контактный, магнитоконтактный в нормальном исполнении (ИПР-3СУ) НР (133 руб.): 80%*0,9 от ФОТ (185 руб.) СП (94 руб.): 60%*0,85 от ФОТ (185 руб.) | шт | 3 | 9.36 | 8.08 |  |  |  | 28 | 24 |  |  | 0.84 | 2.52
28 О | ФССЦ-61.2.02.03-0019 Приказ Минстроя России от 26.12.2019 №876/пр | Извещатель пожарный ручной: ИПР-3СУ | 10 шт | 0,4 (3+1) / 10 | 314.05 |  |  |  | 126 | 126
29 | ФЕРм10-04-101-07 Приказ Минстроя России от 26.12.2019 №876/пр | Громкоговоритель или звуковая колонка: в помещении (Соната-Т-Л-100-3/1) НР (9125 руб.): 92%*0,9 от ФОТ (11020 руб.) СП (6089 руб.): 65%*0,85 от ФОТ (11020 руб.) | шт | 79 | 30.77 | 18.14 |  |  |  | 2431 | 1433 |  |  | 2 | 158
30 | ИП Саромотина Е.В. | Громкоговоритель настенный Соната-Т-Л-100-3/1 ВТ | шт. | 79 | 118.93 |  |  |  |  | 9395
31 | ФЕРм10-04-101-15 Приказ Минстроя России от 26.12.2019 №876/пр | Транспарант световой (табло) (ЛЮКС-12 НБО-12-01 "Выход", ЛЮКС-12 НБО-12-01 "Стрелка") НР (7596 руб.): 92%*0,9 от ФОТ (9174 руб.) СП (5069 руб.): 65%*0,85 от ФОТ (9174 руб.) | шт | 62 58+4 | 21.65 | 19.24 |  |  |  | 1342 | 1193 |  |  | 2 | 124
32 О | ФССЦ-61.2.04.07-0008 прим. Приказ Минстроя России от 26.12.2019 №876/пр | Оповещатель световой ЛЮКС-12 НБО-12-01 "ВЫХОД" | шт | 58 | 38.38 |  |  |  | 2226 | 2226
33 О | ФССЦ-61.2.04.07-0008 прим. Приказ Минстроя России от 26.12.2019 №876/пр | Оповещатель световой ЛЮКС-12 НБО-12-01 "Стрелка" | шт | 4 | 38.38 |  |  |  | 154 | 154
34 О | ФССЦ-61.2.04.08-0026 Приказ Минстроя России от 26.12.2019 №876/пр | Оповещатель светозвуковой охранно-пожарный, марка "Корбу" версия v2 | шт | 1 | 66.29 |  |  |  | 66 | 66
35 | ФЕРм08-03-594-02 Приказ Минстроя России от 26.12.2019 №876/пр | Светильник отдельно устанавливаемый: на штырях с количеством ламп в светильнике 2 (SKAT LT-2330 LED) НР (59 руб.): 95%*0,9 от ФОТ (69 руб.) СП (38 руб.): 65%*0,85 от ФОТ (69 руб.) | 100 шт | 0,01 1 / 100 | 1077.47 | 920.58 | 36.22 | 5.02 |  | 11 | 9 |  |  | 92.8 | 0.93
36 | ИП Саромотина Е.В. | Лампа аврийного освещения SKAT LT-2330 LED | шт. | 1 | 108.37 |  |  |  |  | 108
37 | ФЕРм10-08-001-13 Приказ Минстроя России от 26.12.2019 №876/пр | Устройства промежуточные на количество лучей: 1 (УК-ВК/02) НР (609 руб.): 80%*0,9 от ФОТ (846 руб.) СП (431 руб.): 60%*0,85 от ФОТ (846 руб.) | шт | 9 | 15.69 | 12.25 |  |  |  | 141 | 110 |  |  | 1.2 | 10.8
38 О | ФССЦ-61.2.07.11-0182 прим. Приказ Минстроя России от 26.12.2019 №876/пр | Устройство коммутационное "УК-ВК" исп. 02 | шт | 9 | 53.99 |  |  |  | 486 | 486
39 | ФЕРм08-03-526-01 Приказ Минстроя России от 26.12.2019 №876/пр | Автомат одно-, двух-, трехполюсный, устанавливаемый на конструкции: на стене или колонне, на ток до 25 А НР (86 руб.): 95%*0,9 от ФОТ (100 руб.) СП (55 руб.): 65%*0,85 от ФОТ (100 руб.) | шт | 1 | 33.65 | 12.74 | 0.87 |  |  | 34 | 13 | 1 |  | 1.34 | 1.34
40 О | ФССЦ-62.1.01.09-0016 Приказ Минстроя России от 26.12.2019 №876/пр | Выключатели автоматические: «IEK» ВА47-29 3Р 10А, характеристика С | шт | 1 | 39.25 |  |  |  | 39 | 39
41 | ФЕРм08-02-390-01 Приказ Минстроя России от 26.12.2019 №876/пр | Короба пластмассовые: шириной до 40 мм НР (1071 руб.): 95%*0,9 от ФОТ (1253 руб.) СП (692 руб.): 65%*0,85 от ФОТ (1253 руб.) | 100 м | 1,05 (5+100) / 100 | 206.76 | 154.92 | 0.31 | 0.14 |  | 217 | 163 |  |  | 16.29 | 17.1
42 | ФССЦ-20.2.05.04-0028 Приказ Минстроя России от 26.12.2019 №876/пр | Кабель-канал (короб) 40x25 мм | м | 100 | 3.3 |  |  |  |  | 330
43 | ФССЦ-20.2.05.04-0023 Приказ Минстроя России от 26.12.2019 №876/пр | Кабель-канал (короб) 16х16 мм | м | 5 | 1.18 |  |  |  |  | 6
44 | ФЕРм08-02-412-02 Приказ Минстроя России от 26.12.2019 №876/пр | Затягивание провода в проложенные трубы и металлические рукава первого одножильного или многожильного в общей оплетке, суммарное сечение: до 6 мм2 НР (10007 руб.): 95%*0,9 от ФОТ (11704 руб.) СП (6466 руб.): 65%*0,85 от ФОТ (11704 руб.) | 100 м | 30 3000 / 100 | 68.77 | 50.67 | 3.62 | 0.5 |  | 2063 | 1520 | 109 | 15 | 5.39 | 161.7
45 | ФССЦ-20.2.12.03-0011 Приказ Минстроя России от 26.12.2019 №876/пр | Трубы гибкие гофрированные из ПВХ, диаметр 20 мм | м | 3000 | 1.24 |  |  |  |  | 3720
46 | ФССЦ-23.8.03.02-0002 Приказ Минстроя России от 26.12.2019 №876/пр | Клипса для крепежа гофротрубы, номинальный диаметр 20 мм | 10 шт | 1000 10000 / 10 | 2.9 |  |  |  |  | 2900
47 | ФЕРм10-04-066-04 Приказ Минстроя России от 26.12.2019 №876/пр | Коробка кабельная соединительная или разветвительная НР (20636 руб.): 92%*0,9 от ФОТ (24923 руб.) СП (13770 руб.): 65%*0,85 от ФОТ (24923 руб.) | шт | 95 | 42.07 | 34.12 |  |  |  | 3997 | 3241 |  |  | 4 | 380 | 0.095
48 | ФССЦ-20.5.02.10-0011 прим. Приказ Минстроя России от 26.12.2019 №876/пр | Коробка JBL085 (85х85х38 4Р) | шт | 95 | 5.54 |  |  |  |  | 526
49 | ФЕРм08-02-148-01 Приказ Минстроя России от 26.12.2019 №876/пр | Кабель до 35 кВ в проложенных трубах, блоках и коробах, масса 1 м кабеля: до 1 кг НР (18830 руб.): 95%*0,9 от ФОТ (22023 руб.) СП (12168 руб.): 65%*0,85 от ФОТ (22023 руб.) | 100 м | 30,5 (1400+1000+600+50) / 100 | 176.53 | 93.25 | 46.25 | 5.02 |  | 5384 | 2844 | 1411 | 153 | 9.92 | 302.56
50 | ИП Саромотина Е.В. | Кабель КПСЭнг(А)-FRLSLTx 1х2х0,5 | м | 1400 | 2.8 |  |  |  |  | 3920
51 | ИП Саромотина Е.В. | Кабель КПСЭнг(А)-FRLSLTx 1х2х0,75 | м | 1000 | 3.79 |  |  |  |  | 3790
52 | ИП Саромотина Е.В. | Кабель КПСЭнг(А)-FRLSLTx 1х2х1 | м | 600 | 4.64 |  |  |  |  | 2784
53 | ИП Саромотина Е.В. | Кабель ВВГнг(A)-FRLSLTx 3х1,5 | м | 50 | 9.07 |  |  |  |  | 454
54 | ФЕРм08-02-149-01 Приказ Минстроя России от 26.12.2019 №876/пр | Кабель до 35 кВ, подвешиваемый на тросе, масса 1 м кабеля: до 1 кг НР (295 руб.): 95%*0,9 от ФОТ (345 руб.) СП (191 руб.): 65%*0,85 от ФОТ (345 руб.) | 100 м | 0,3 30 / 100 | 2163.21 | 128.59 | 1563.75 | 148.66 |  | 649 | 39 | 469 | 45 | 13.68 | 4.1
55 | ФССЦ-20.1.02.19-0012 Приказ Минстроя России от 26.12.2019 №876/пр | Трос | м | 30 | 12.03 |  |  |  |  | 361
56 | ФЕРм08-02-147-01 Приказ Минстроя России от 26.12.2019 №876/пр | Кабель до 35 кВ по установленным конструкциям и лоткам с креплением на поворотах и в конце трассы, масса 1 м кабеля: до 1 кг НР (60 руб.): 95%*0,9 от ФОТ (70 руб.) СП (39 руб.): 65%*0,85 от ФОТ (70 руб.) | 100 м | 0,1 (40-30) / 100 | 160.78 | 87.23 | 45.42 | 5.02 |  | 16 | 9 | 5 | 1 | 9.28 | 0.93
57 | ФССЦ-21.1.04.01-1024 Приказ Минстроя России от 26.12.2019 №876/пр | Кабель витая пара F/UTP 4х2х0,52, категория 5e | 1000 м | 0,04 40 / 1000 | 1180 |  |  |  |  | 47
58 | ИП Саромотина Е.В. | Талреп М10х125 крюк-кольцо | шт. | 2 | 8.21 |  |  |  |  | 16
59 | ФЕРм10-04-066-04 Приказ Минстроя России от 26.12.2019 №876/пр | Коробка кабельная соединительная или разветвительная НР (433 руб.): 92%*0,9 от ФОТ (523 руб.) СП (289 руб.): 65%*0,85 от ФОТ (523 руб.) | шт | 2 | 42.07 | 34.12 |  |  |  | 84 | 68 |  |  | 4 | 8 | 0.002
60 | ФССЦ-20.5.02.08-0016 Приказ Минстроя России от 26.12.2019 №876/пр | Коробка телефонная распределительная плоская КРТП-10 | шт | 2 | 19.27 |  |  |  |  | 39
61 | ИП Саромотина Е.В. | Диод КД280 | шт. | 62 | 0.54 |  |  |  |  | 33
62 | ФССЦ-20.1.02.04-0021 Приказ Минстроя России от 26.12.2019 №876/пр | Колодка клеммная диаметром: 4 мм | 10 шт | 6,2 62 / 10 | 22.97 |  |  |  |  | 142
63 | ФССЦ-20.1.02.18-0002 прим. Приказ Минстроя России от 26.12.2019 №876/пр | Стяжка Металлическая | 100 шт | 1 100 / 100 | 61.6 |  |  |  |  | 62
Раздел 2. Пусконаладочные работы
64 | ФЕРп02-01-001-09 Приказ Минстроя России от 26.12.2019 №876/пр | Автоматизированная система управления I категории технической сложности с количеством каналов (Кобщ): 80 (Пусконаладочные работы: 'вхолостую' - 80% ОЗП=0,8; ТЗ=0,8; Комплексное опробование ОЗП=0,3; ТЗ=0,3) НР (21681 руб.): 65%*0,9 от ФОТ (37062 руб.) СП (12601 руб.): 40%*0,85 от ФОТ (37062 руб.) | система | 1 | 1674.38 | 1674.38 |  |  |  | 1674 | 1674 |  |  | 118.08 | 118.08
65 | ФЕРп02-01-001-10 Приказ Минстроя России от 26.12.2019 №876/пр | Автоматизированная система управления I категории технической сложности с количеством каналов (Кобщ): за каждый канал свыше 80 до 159 добавлять к расценке 02-01-001-09 (Пусконаладочные работы: 'вхолостую' - 80% ОЗП=0,8; ТЗ=0,8; Комплексное опробование ОЗП=0,3; ТЗ=0,3) НР (17628 руб.): 65%*0,9 от ФОТ (30133 руб.) СП (10245 руб.): 40%*0,85 от ФОТ (30133 руб.) | канал | 68 2+117+6+23-80 | 20.01 | 20.01 |  |  |  | 1361 | 1361 |  |  | 1.4112 | 95.96
Итого прямые затраты по смете в базисных ценах | [9 empty] | 83719 | 16866 | 2067 | 222 |  | 1708.9
Итого прямые затраты по смете с учетом коэффициентов к итогам | [9 empty] | 687655 | 173555 | 15896 | 222 |  | 16234.33
В том числе, справочно:
Письмо Минстроя России №29340-ИФ/09 от 09.07.2020 ПЗ=7,69 (ОЗП=7,69; ЭМ=7,69; МАТ=7,69; ТЗ=7,69) (Поз. 1, 4, 7, 9, 11, 13, 19, 21, 23, 25, 27, 37, 3, 17, 30, 36, 50-53, 55, 57-58, 60-63, 15, 35, 39, 41-46, 48-49, 54, 56, 29, 31, 47, 59, 2, 5-6, 8, 10, 12, 14, 16, 18, 20, 22, 24, 26, 28, 32-34, 38, 40) | [9 empty] | 539776 | 92529 | 13828 |  |  | 10000.6134
Письмо Минстроя России №29340-ИФ/09 от 09.07.2020 ПНР ПЗ=22,14 (ОЗП=22,14; ЭМ=22,14; МАТ=22,14; ТЗ=22,14) (Поз. 64-65) | [9 empty] | 64160 | 64160 |  |  |  | 4524.8056
Накладные расходы | [9 empty] | 125923
В том числе, справочно:
65%*0,9 ФОТ (от 67195) (Поз. 64-65) | [9 empty] | 39309
80%*0,9 ФОТ (от 24308) (Поз. 1, 4, 7, 9, 11, 13, 19, 21, 23, 25, 27, 37) | [9 empty] | 17502
92%*0,9 ФОТ (от 45640) (Поз. 29, 31, 47, 59) | [9 empty] | 37790
95%*0,9 ФОТ (от 36634) (Поз. 15, 35, 39, 41-46, 48-49, 54, 56) | [9 empty] | 31322
Сметная прибыль | [9 empty] | 80699
В том числе, справочно:
40%*0,85 ФОТ (от 67195) (Поз. 64-65) | [9 empty] | 22846
60%*0,85 ФОТ (от 24308) (Поз. 1, 4, 7, 9, 11, 13, 19, 21, 23, 25, 27, 37) | [9 empty] | 12397
65%*0,85 ФОТ (от 82274) (Поз. 15, 35, 39, 41-46, 48-49, 54, 56, 29, 31, 47, 59) | [9 empty] | 45456
Итоги по смете:
Итого Монтажные работы | [9 empty] | 561780 |  |  |  |  | 11495.48
Итого Оборудование | [9 empty] | 203147
Итого Прочие затраты | [9 empty] | 129350 |  |  |  |  | 4738.85
Итого | [9 empty] | 894277 |  |  |  |  | 16234.33
В том числе:
Материалы | [9 empty] | 295057
Машины и механизмы | [9 empty] | 15896
ФОТ | [9 empty] | 173777
Оборудование | [9 empty] | 203147
Накладные расходы | [9 empty] | 125923
Сметная прибыль | [9 empty] | 80699
НДС 20% | [9 empty] | 178855.4
ВСЕГО по смете | [9 empty] | 1073132.4 |  |  |  |  | 16234.33
Составил: ___________________________
(должность, подпись, расшифровка)
Проверил: ___________________________
(должность, подпись, расшифровка)