## ЛСР 17 граф с оборудованием
СОГЛАСОВАНО: | [11 empty] | УТВЕРЖДАЮ:
Заведующий МАДОУ д/с №30 "Журавушка"
ГО г.Кумертау РБ
_________________ | [11 empty] | _________________Туктарова Ф.Р.
" _____ " ________________ 2021 г. | [11 empty] | "______ " _______________2021 г.
МАДОУ д/с №30 "Журавушка" ГО г.Кумертау РБ
(наименование стройки)
ЛОКАЛЬНЫЙ СМЕТНЫЙ РАСЧЕТ №
(локальная смета)
|  | на | Капитальный ремонт канализационной системы и сантехнического оборудования в МАДОУ д/с №30 "Журавушка"
по адресу: РБ г. Кумертау, ул. Логовая,14
(наименование работ и затрат, наименование объекта)
Основание:
|  |  | Сметная стоимость _______________________________________________________________________________________________ | [5 empty] | ___________________________261,720 |  | тыс. руб.
|  |  | строительных работ _______________________________________________________________________________________________ | [5 empty] | _______________________________________________________________________________________________273,769 |  | тыс. руб.
|  |  | монтажных работ _______________________________________________________________________________________________ | [5 empty] | _______________________________________________________________________________________________0,039 |  | тыс. руб.
|  |  | Средства на оплату труда _______________________________________________________________________________________________ | [5 empty] | ___________________________41,888 |  | тыс. руб.
|  |  | Сметная трудоемкость _______________________________________________________________________________________________ | [5 empty] | _______________________________________________________________________________________________3690,68 |  | чел.час
Составлен(а) в текущих (прогнозных) ценах по состоянию на ______________
№ пп | Обосно- вание | Наименование | Ед. изм. | Кол. | Стоимость единицы, руб. |  |  |  | Общая стоимость, руб. |  |  |  |  | Т/з осн. раб.на ед. | Т/з осн. раб. Всего | Общая масса обору-дования, т
[5 empty] | Всего | В том числе |  |  | Обору- дование | Всего | В том числе
[6 empty] | Осн.З/п | Эк.Маш | З/пМех |  |  | Осн.З/п | Эк.Маш | З/пМех
1 | 2 | 3 | 4 | 5 | 6 | 7 | 8 | 9 | 10 | 11 | 12 | 13 | 14 | 15 | 16 | 17
Раздел 1. Окна ПВХ
1 | ТЕРр56-1-1 Приказ Минстроя России от 12.11.14 №703/пр | Демонтаж оконных коробок: в каменных стенах с отбивкой штукатурки в откосах НР (11 руб.): 82% от ФОТ СП (8 руб.): 62% от ФОТ | 100 коробок | 0.01 | 1519.41 | 1329.78 | 189.63 | 29.07 |  | 15 | 13 | 2 |  | 128.73 | 1.29
2 | ТЕРр56-2-2 Приказ Минстроя России от 12.11.14 №703/пр | Снятие оконных переплетов: остекленных НР (34 руб.): 82% от ФОТ СП (26 руб.): 62% от ФОТ | 100 м2 оконных переплетов | 0.0887 | 496.99 | 467.56 | 29.43 | 15.19 |  | 44 | 41 | 3 | 1 | 46.11 | 4.09
3 | ТЕРр56-3-2 Приказ Минстроя России от 12.11.14 №703/пр | Снятие подоконных досок: деревянных в каменных зданиях НР (8 руб.): 82% от ФОТ СП (6 руб.): 62% от ФОТ | 100 м2 | 0.01 | 963 | 963 |  |  |  | 10 | 10 |  |  | 94.97 | 0.95
4 | ТЕР10-01-034-02 Приказ Минстроя России от 12.11.14 №703/пр | Установка в жилых и общественных зданиях оконных блоков из ПВХ профилей: глухих с площадью проема более 2 м2 (МДС35-IV п.4.7. При ремонте и реконструкции зданий и сооружений работы, аналогичные технологическим процессам в новом строительстве ОЗП=1,15; ЭМ=1,25 к расх.; ЗПМ=1,25; ТЗ=1,15; ТЗМ=1,25) НР (166 руб.): 118%*0,9 от ФОТ СП (84 руб.): 63%*0,85 от ФОТ | 100 м2 проемов | 0.0887 | 10946.8 | 1746.39 | 471.03 | 13.48 |  | 971 | 155 | 42 | 1 | 158.04 | 14.02
5 | ТССЦ-203-0944 Приказ Минстроя России от 01.06.16 №380/пр | Блок оконный пластиковый: глухой, одностворчатый с двухкамерным стеклопакетом (32 мм), площадью более 2 м2 | м2 | 8.87 | 1079.68 |  |  |  |  | 9577
6 | ТЕР10-01-035-01 Приказ Минстроя России от 12.11.14 №703/пр | Установка подоконных досок из ПВХ: в каменных стенах толщиной до 0,51 м (МДС35-IV п.4.7. При ремонте и реконструкции зданий и сооружений работы, аналогичные технологическим процессам в новом строительстве ОЗП=1,15; ЭМ=1,25 к расх.; ЗПМ=1,25; ТЗ=1,15; ТЗМ=1,25) НР (14 руб.): 118%*0,9 от ФОТ СП (7 руб.): 63%*0,85 от ФОТ | 100 п.м | 0.05 | 4607.59 | 262.69 | 18.04 | 0.81 |  | 230 | 13 | 1 |  | 24.37 | 1.22
7 | ТССЦ-101-2904 Приказ Минстроя России от 01.06.16 №380/пр | Доски подоконные ПВХ, шириной: 200 мм | м | 5 | 141.8 |  |  |  |  | 709
8 | ТЕР15-02-016-03 Приказ Минстроя России от 12.11.14 №703/пр | Штукатурка поверхностей внутри здания цементно-известковым или цементным раствором по камню и бетону: улучшенная стен (МДС35-IV п.4.7. При ремонте и реконструкции зданий и сооружений работы, аналогичные технологическим процессам в новом строительстве ОЗП=1,15; ЭМ=1,25 к расх.; ЗПМ=1,25; ТЗ=1,15; ТЗМ=1,25) НР (21 руб.): 105%*0.9 от ФОТ СП (10 руб.): 55%*0.85 от ФОТ | 100 м2 оштукатуриваемой поверхности | 0.017 | 2430.03 | 1173.74 | 178.48 | 90.58 |  | 41 | 20 | 3 | 2 | 98.72 | 1.68
9 | ТЕР15-04-007-01 Приказ Минстроя России от 12.11.14 №703/пр | Окраска водно-дисперсионными акриловыми составами улучшенная: по штукатурке стен (МДС35-IV п.4.7. При ремонте и реконструкции зданий и сооружений работы, аналогичные технологическим процессам в новом строительстве ОЗП=1,15; ЭМ=1,25 к расх.; ЗПМ=1,25; ТЗ=1,15; ТЗМ=1,25) НР (9 руб.): 105%*0,9 от ФОТ СП (4 руб.): 55%*0,85 от ФОТ | 100 м2 окрашиваемой поверхности | 0.017 | 1737.7 | 553.54 | 17.14 | 0.35 |  | 30 | 9 |  |  | 50.09 | 0.85
10 | ТЕР15-02-001-01 Приказ Минстроя России от 12.11.14 №703/пр | Улучшенная штукатурка фасадов цементно-известковым раствором по камню: стен (МДС35-IV п.4.7. При ремонте и реконструкции зданий и сооружений работы, аналогичные технологическим процессам в новом строительстве ОЗП=1,15; ЭМ=1,25 к расх.; ЗПМ=1,25; ТЗ=1,15; ТЗМ=1,25) НР (12 руб.): 105%*0.9 от ФОТ СП (6 руб.): 55%*0.85 от ФОТ | 100 м2 оштукатуриваемой поверхности | 0.0128 | 1930.46 | 991.19 | 95.9 | 37.46 |  | 25 | 13 | 1 |  | 81.51 | 1.04
11 | ТЕР15-04-019-07 Приказ Минстроя России от 12.11.14 №703/пр | Окраска фасадов акриловыми составами: с лесов вручную по подготовленной поверхности (МДС35-IV п.4.7. При ремонте и реконструкции зданий и сооружений работы, аналогичные технологическим процессам в новом строительстве ОЗП=1,15; ЭМ=1,25 к расх.; ЗПМ=1,25; ТЗ=1,15; ТЗМ=1,25) НР (2 руб.): 105%*0,9 от ФОТ СП (1 руб.): 55%*0,85 от ФОТ | 100 м2 окрашиваемой поверхности | 0.0128 | 679.06 | 174.71 | 6.74 |  |  | 9 | 2 |  |  | 14.88 | 0.19
Итого прямые затраты по разделу в базисных ценах | [9 empty] | 11661 | 276 | 52 | 4 |  | 25.33
Накладные расходы | [9 empty] | 275
Сметная прибыль | [9 empty] | 151
Итоги по разделу 1 Окна ПВХ :
Проемы (ремонтно-строительные) | [9 empty] | 162 |  |  |  |  | 6.33
Деревянные конструкции | [9 empty] | 11756 |  |  |  |  | 15.24
Отделочные работы | [9 empty] | 169 |  |  |  |  | 3.76
Итого | [9 empty] | 12087 |  |  |  |  | 25.33
В том числе:
Материалы | [9 empty] | 11333
Машины и механизмы | [9 empty] | 52
ФОТ | [9 empty] | 280
Накладные расходы | [9 empty] | 275
Сметная прибыль | [9 empty] | 151
Итого по разделу 1 Окна ПВХ | [9 empty] | 12087 |  |  |  |  | 25.33
Раздел 2. Ремонт водоотведения
Демонтажные работы
12 | ТЕРр65-2-1 Приказ Минстроя России от 12.11.14 №703/пр | Разборка трубопроводов из чугунных канализационных труб диаметром: 50 мм НР (414 руб.): 74% от ФОТ СП (280 руб.): 50% от ФОТ | 100 м трубопровода с фасонными частями | 0.759 | 740.53 | 735.47 | 5.06 | 2.61 |  | 562 | 558 | 4 | 2 | 68.8 | 52.22
13 | ТЕРр65-2-2 Приказ Минстроя России от 12.11.14 №703/пр | Разборка трубопроводов из чугунных канализационных труб диаметром: 100 мм НР (993 руб.): 74% от ФОТ СП (671 руб.): 50% от ФОТ | 100 м трубопровода с фасонными частями | 1.463 | 921.99 | 911.86 | 10.13 | 5.23 |  | 1349 | 1334 | 15 | 8 | 85.3 | 124.79
Монтажные работы
14 | ТЕР16-04-001-02 Приказ Минстроя России от 12.11.14 №703/пр | Прокладка трубопроводов канализации из полиэтиленовых труб высокой плотности диаметром: 110 мм (МДС35-IV п.4.7. При ремонте и реконструкции зданий и сооружений работы, аналогичные технологическим процессам в новом строительстве ОЗП=1,15; ЭМ=1,25 к расх.; ЗПМ=1,25; ТЗ=1,15; ТЗМ=1,25) НР (1500 руб.): 128%*0,9 от ФОТ СП (919 руб.): 83%*0,85 от ФОТ | 100 м трубопровода | 1.463 | 8000.24 | 888.33 | 10.65 | 1.03 |  | 11704 | 1300 | 16 | 2 | 70.84 | 103.64
15 | ТССЦ-507-0799 Приказ Минстроя России от 01.06.16 №380/пр | Отвод литой 45° из полиэтилена с закладными электронагревателями, диаметр: 110 мм | шт. | 8 | 333.48 |  |  |  |  | 2668
16 | ТЕРр65-17-1 Приказ Минстроя России от 12.11.14 №703/пр | Установка заглушек диаметром трубопроводов: до 100 мм НР (168 руб.): 103% от ФОТ СП (98 руб.): 60% от ФОТ | 100 заглушек | 0.13 | 3531.09 | 1254.4 | 8.77 |  |  | 459 | 163 | 1 |  | 112 | 14.56
17 | ТССЦ-507-0820 Приказ Минстроя России от 01.06.16 №380/пр | Отвод литой 90° из полиэтилена с закладными электронагревателями, диаметр: 110 мм | шт. | 22 | 338.17 |  |  |  |  | 7440
18 | ТССЦ-507-4467 Приказ Минстроя России от 01.06.16 №380/пр | Переход канализационный полипропиленовый 110х50 мм | шт. | 5 | 16.97 |  |  |  |  | 85
19 | ТССЦ-507-4469 Приказ Минстроя России от 01.06.16 №380/пр | Тройник канализационный полипропиленовый 90° диаметром 110 мм | шт. | 39 | 22.54 |  |  |  |  | 879
20 | ТССЦ-507-3321 Приказ Минстроя России от 01.06.16 №380/пр | Тройник полипропиленовый переходной диаметром: 110х63х110 мм | 10 шт. | 1.7 | 721.1 |  |  |  |  | 1226
21 | ТССЦ-507-2626 Приказ Минстроя России от 01.06.16 №380/пр | Муфты полиэтиленовые: с закладными электронагревателями для труб диаметром 110 мм | шт. | 15 | 285.89 |  |  |  |  | 4288
22 | ТЕР22-03-002-03 Приказ Минстроя России от 12.11.14 №703/пр | Установка полиэтиленовых фасонных частей: крестовин (МДС35-IV п.4.7. При ремонте и реконструкции зданий и сооружений работы, аналогичные технологическим процессам в новом строительстве ОЗП=1,15; ЭМ=1,25 к расх.; ЗПМ=1,25; ТЗ=1,15; ТЗМ=1,25) НР (110 руб.): 130%*0,9 от ФОТ СП (71 руб.): 89%*0,85 от ФОТ | 10 фасонных частей | 0.4 | 934.43 | 126.63 | 545.8 | 106.35 |  | 374 | 51 | 218 | 43 | 11.04 | 4.42
23 | ТССЦ-507-4362 Приказ Минстроя России от 01.06.16 №380/пр | Ревизия полиэтиленовая с крышкой размером 100х50 мм | шт. | 2 | 35.43 |  |  |  |  | 71
24 | ТССЦ-507-4366 Приказ Минстроя России от 01.06.16 №380/пр | Ревизия полипропиленовая с крышкой диаметром 100 мм | шт. | 4 | 20.77 |  |  |  |  | 83
25 | ТССЦ-301-1087 Приказ Минстроя России от 01.06.16 №380/пр | Хомуты для крепления: трубопроводов Фузиотерм, диаметром 110 мм | 10 шт. | 2.9 | 438.9 |  |  |  |  | 1273
26 | ТССЦ-301-1224 Приказ Минстроя России от 01.06.16 №380/пр | Крепления для трубопроводов: кронштейны, планки, хомуты стояки 110мм | кг | 17 | 12.99 |  |  |  |  | 221
27 | ТЕР16-04-001-01 Приказ Минстроя России от 12.11.14 №703/пр | Прокладка трубопроводов канализации из полиэтиленовых труб высокой плотности диаметром: 50 мм (МДС35-IV п.4.7. При ремонте и реконструкции зданий и сооружений работы, аналогичные технологическим процессам в новом строительстве ОЗП=1,15; ЭМ=1,25 к расх.; ЗПМ=1,25; ТЗ=1,15; ТЗМ=1,25) НР (810 руб.): 128%*0,9 от ФОТ СП (496 руб.): 83%*0,85 от ФОТ | 100 м трубопровода | 0.759 | 4894.37 | 926.41 | 4.39 | 0.41 |  | 3715 | 703 | 3 |  | 73.88 | 56.07
28 | ТССЦ-301-1224 Приказ Минстроя России от 01.06.16 №380/пр | Крепления для трубопроводов: кронштейны, планки, хомуты | кг | 9 | 12.99 |  |  |  |  | 117
29 | ТССЦ-507-0797 Приказ Минстроя России от 01.06.16 №380/пр | Отвод литой 45° из полиэтилена с закладными электронагревателями, диаметр: 63 мм | шт. | 4 | 138.62 |  |  |  |  | 554
30 | ТССЦ-507-0817 Приказ Минстроя России от 01.06.16 №380/пр | Отвод литой 90° из полиэтилена с закладными электронагревателями, диаметр: 63 мм | шт. | 2 | 148.94 |  |  |  |  | 298
31 | ТЕРр65-17-1 Приказ Минстроя России от 12.11.14 №703/пр | Установка заглушек диаметром трубопроводов: 50 мм НР (259 руб.): 103% от ФОТ СП (151 руб.): 60% от ФОТ | 100 заглушек | 0.2 | 3531.09 | 1254.4 | 8.77 |  |  | 706 | 251 | 2 |  | 112 | 22.4
32 | ТССЦ-507-4468 Приказ Минстроя России от 01.06.16 №380/пр | Тройник канализационный полипропиленовый 90° диаметром 50 мм | шт. | 24 | 8.61 |  |  |  |  | 207
33 | ТССЦ-507-2625 Приказ Минстроя России от 01.06.16 №380/пр | Муфты полиэтиленовые для труб диаметром 63 мм | шт. | 7 | 136.53 |  |  |  |  | 956
Итого прямые затраты по разделу в базисных ценах | [9 empty] | 39235 | 4360 | 259 | 55 |  | 378.1
Накладные расходы | [9 empty] | 4253
Сметная прибыль | [9 empty] | 2685
Итоги по разделу 2 Ремонт водоотведения :
Внутренние санитарно-технические работы: демонтаж и разборка (ремонтно-строительные) | [9 empty] | 4269 |  |  |  |  | 177.01
Сантехнические работы - внутренние (трубопроводы, водопровод, канализация, отопление, газоснабжение, вентиляция и кондиционирование воздуха) | [9 empty] | 19144 |  |  |  |  | 159.71
Внутренние санитарно-технические работы: смена труб, санитарно-технических приборов и другие работы (ремонтно-строительные) | [9 empty] | 14072 |  |  |  |  | 36.96
Наружные сети водопровода, канализации, теплоснабжения, газопровода | [9 empty] | 5884 |  |  |  |  | 4.42
Материалы | [9 empty] | 2804
Итого | [9 empty] | 46173 |  |  |  |  | 378.1
В том числе:
Материалы | [9 empty] | 34616
Машины и механизмы | [9 empty] | 259
ФОТ | [9 empty] | 4415
Накладные расходы | [9 empty] | 4253
Сметная прибыль | [9 empty] | 2685
Итого по разделу 2 Ремонт водоотведения | [9 empty] | 46173 |  |  |  |  | 378.1
Раздел 3. Сантехнические работы
34 | ТЕР46-04-001-04 Приказ Минстроя России от 12.11.14 №703/пр | Разборка: кирпичных стен НР (21 руб.): 110%*0,9 от ФОТ СП (12 руб.): 70%*0,85 от ФОТ | 1 м3 | 0.2 | 225.32 | 92.29 | 133.03 | 13.98 |  | 45 | 18 | 27 | 3 | 8.24 | 1.65
35 | ТЕРр65-6-12 Приказ Минстроя России от 12.11.14 №703/пр | Смена: унитазов типа «Компакт» НР (1125 руб.): 103% от ФОТ СП (655 руб.): 60% от ФОТ | 100 приборов | 0.23 | 36056.62 | 4733.67 | 89.54 | 12.25 |  | 8293 | 1089 | 21 | 3 | 412.7 | 94.92
36 | ТЕРр65-6-6 Приказ Минстроя России от 12.11.14 №703/пр | Смена: манжетов резиновых к унитазам НР (217 руб.): 103% от ФОТ СП (127 руб.): 60% от ФОТ | 100 приборов | 0.23 | 1430.43 | 917.6 | 3.27 | 0.33 |  | 329 | 211 | 1 |  | 80 | 18.4
37 | ТЕРр65-6-26 Приказ Минстроя России от 12.11.14 №703/пр | Регулировка смывного бачка НР (75 руб.): 103% от ФОТ СП (44 руб.): 60% от ФОТ | 100 приборов | 0.23 | 317.46 | 317.46 |  |  |  | 73 | 73 |  |  | 26.7 | 6.14
38 | ТЕРр65-6-3 Приказ Минстроя России от 12.11.14 №703/пр | Смена: сифонов чугунных НР (207 руб.): 103% от ФОТ СП (121 руб.): 60% от ФОТ | 100 приборов | 0.23 | 3724.21 | 875.16 | 16.4 | 2.12 |  | 857 | 201 | 4 |  | 76.3 | 17.55
39 | ТССЦ-301-1515 Приказ Минстроя России от 01.06.16 №380/пр | Сифон чугунный двухоборотный асфальтированный | компл. | -23 | 15.57 |  |  |  |  | -358
40 | ТССЦ-301-7787 Приказ Минстроя России от 01.06.16 №380/пр | Сифон гофрированный белый "VIR" с нержавеющим выпуском | компл. | 23 | 24.44 |  |  |  |  | 562
41 | ТЕРр65-6-16 Приказ Минстроя России от 12.11.14 №703/пр | Смена: моек на два отделения НР (290 руб.): 103% от ФОТ СП (169 руб.): 60% от ФОТ | 100 приборов | 0.06 | 73009.96 | 4675.17 | 107.45 | 14.7 |  | 4381 | 281 | 6 | 1 | 407.6 | 24.46
42 | ТЕРр65-6-24 Приказ Минстроя России от 12.11.14 №703/пр | Смена: умывальников НР (605 руб.): 103% от ФОТ СП (352 руб.): 60% от ФОТ | 100 приборов | 0.24 | 17886.47 | 2431.64 | 83.57 | 11.43 |  | 4293 | 584 | 20 | 3 | 212 | 50.88
43 | ТССЦ-301-0825 Приказ Минстроя России от 01.06.16 №380/пр | Умывальники полуфарфоровые и фарфоровые с кронштейнами, сифоном бутылочным латунным и выпуском: овальные со скрытыми установочными поверхностями без спинки размером 550х480х150 мм | компл. | -24 | 145.42 |  |  |  |  | -3490
44 | ТССЦ-301-0867 Приказ Минстроя России от 01.06.16 №380/пр | Умывальники полуфарфоровые и фарфоровые с кронштейнами, сифоном бутылочным латунным и выпуском: трапециевидные со скрытыми установочными поверхностями без спинки размером 550х420-480х150 мм | компл. | 3 | 245.11 |  |  |  |  | 735
45 | ТССЦ-301-0554 Приказ Минстроя России от 01.06.16 №380/пр | Пьедесталы для умывальников полуфарфоровые и фарфоровые размером 640х215х200, 670-630х240-180, 200-175 мм | шт. | 3 | 141.45 |  |  |  |  | 424
46 | ТССЦ-301-0876 Приказ Минстроя России от 01.06.16 №380/пр | Умывальники полуфарфоровые и фарфоровые с кронштейнами, сифоном бутылочным латунным и выпуском: для детских учреждений размером 450х330х150 мм | компл. | 21 | 199.13 |  |  |  |  | 4182
47 | ТЕРр65-6-10 Приказ Минстроя России от 12.11.14 №703/пр | Смена: гибких подводок НР (185 руб.): 103% от ФОТ СП (108 руб.): 60% от ФОТ | 100 приборов | 0.3 | 1692 | 601.03 | 5.97 | 0.82 |  | 508 | 180 | 2 |  | 52.4 | 15.72
48 | ТЕРр65-6-18 Приказ Минстроя России от 12.11.14 №703/пр | Смена: ванн стальных НР (64 руб.): 103% от ФОТ СП (37 руб.): 60% от ФОТ | 100 приборов | 0.01 | 114977.28 | 6104.33 | 405.93 | 55.52 |  | 1150 | 61 | 4 | 1 | 532.2 | 5.32
49 | ТЕРр65-6-18 Приказ Минстроя России от 12.11.14 №703/пр | Смена: ванн стальных НР (380 руб.): 103% от ФОТ СП (221 руб.): 60% от ФОТ | 100 приборов | 0.06 | 114977.28 | 6104.33 | 405.93 | 55.52 |  | 6899 | 366 | 24 | 3 | 532.2 | 31.93
50 | ТССЦ-301-0052 Приказ Минстроя России от 01.06.16 №380/пр | Ванны купальные прямобортные стальные эмалированные с 2-мя стальными подставками, с прокладками, уравнителем электрических потенциалов, с пластмассовыми выпуском, сифоном, переливной трубой и переливом: ВСТ размером 1500х700х560 мм | компл. | -6 | 1076.34 |  |  |  |  | -6458
51 | ТССЦ-301-1549 Приказ Минстроя России от 01.06.16 №380/пр | Ванны ножные 480х320х285 мм, ТИ-49 | компл. | 6 | 927.03 |  |  |  |  | 5562
52 | ТЕРр65-5-6 Приказ Минстроя России от 12.11.14 №703/пр | Смена смесителей: с душевой сеткой НР (220 руб.): 103% от ФОТ СП (128 руб.): 60% от ФОТ | 100 шт. | 0.07 | 24182.02 | 3059.05 | 12.28 |  |  | 1693 | 214 | 1 |  | 266.7 | 18.67
53 | ТЕРр65-5-7 Приказ Минстроя России от 12.11.14 №703/пр | Смена смесителей: без душевой сетки НР (638 руб.): 103% от ФОТ СП (371 руб.): 60% от ФОТ | 100 шт. | 0.27 | 15852.59 | 2294 | 7.9 |  |  | 4280 | 619 | 2 |  | 200 | 54
54 | ТССЦ-301-1527 Приказ Минстроя России от 01.06.16 №380/пр | Смеситель латунный с гальванопокрытием для мойки настольный, с верхней камерой смешения | шт. | -27 | 133.64 |  |  |  |  | -3608
55 | ТССЦ-301-0627 Приказ Минстроя России от 01.06.16 №380/пр | Смесители для умывальников: СМ-УМ-ЦА-УВ центральные, с аэратором, латунными маховичками | компл. | 27 | 336.31 |  |  |  |  | 9080
56 | ТССЦ-301-1520 Приказ Минстроя России от 01.06.16 №380/пр | Подводка гибкая армированная резиновая: 500 мм | 10 шт. | 3.4 | 108.5 |  |  |  |  | 369
57 | ТЕРр65-6-1 Приказ Минстроя России от 12.11.14 №703/пр | Смена: трапов диаметром до 50 мм НР (23 руб.): 103% от ФОТ СП (13 руб.): 60% от ФОТ | 100 приборов | 0.02 | 15111.82 | 1101.12 | 39.4 | 5.39 |  | 302 | 22 | 1 |  | 96 | 1.92
58 | ТЕРр65-6-2 Приказ Минстроя России от 12.11.14 №703/пр | Смена: трапов диаметром до 100 мм НР (56 руб.): 103% от ФОТ СП (32 руб.): 60% от ФОТ | 100 приборов | 0.02 | 19936.05 | 2683.98 | 66.86 | 9.14 |  | 399 | 54 | 1 |  | 234 | 4.68
59 | ТЕРм38-01-006-08 Приказ Минстроя России от 12.11.14 №703/пр | Сборка (изготовление рамок под умывальники детские))с помощью лебедок ручных (с установкой и снятием их в процессе работы) или вручную (мелких деталей): стремянки, связи, кронштейны, тормозные конструкции и пр. НР (3 руб.): 66% от ФОТ СП 0% от ФОТ | 1 т конструкций | 0.003342 | 10802.97 | 1545.7 | 1835.87 | 17.89 |  | 36 | 5 | 6 |  | 130 | 0.43
60 | ТЕР10-01-059-01 Приказ Минстроя России от 12.11.14 №703/пр | Установка столов, шкафов под мойки, холодильных шкафов и др. (МДС35-IV п.4.7. При ремонте и реконструкции зданий и сооружений работы, аналогичные технологическим процессам в новом строительстве ОЗП=1,15; ЭМ=1,25 к расх.; ЗПМ=1,25; ТЗ=1,15; ТЗМ=1,25) НР (203 руб.): 118%*0,9 от ФОТ СП (102 руб.): 63%*0,85 от ФОТ | 100 шт. изделий | 0.21 | 3284.03 | 876.32 | 339.34 | 35.31 |  | 690 | 184 | 71 | 7 | 86.42 | 18.15
61 | ТССЦ-103-1559 Приказ Минстроя России от 01.06.16 №380/пр | Трубы стальные квадратные из стали марки ст1-3сп/пс размером: 25х25 мм, толщина стенки 1,5 мм | т | 0.03342 | 9299.07 |  |  |  |  | 311
62 | ТЕР13-03-002-04 Приказ Минстроя России от 12.11.14 №703/пр | Огрунтовка металлических поверхностей за один раз: грунтовкой ГФ-021 (МДС35-IV п.4.7. При ремонте и реконструкции зданий и сооружений работы, аналогичные технологическим процессам в новом строительстве ОЗП=1,15; ЭМ=1,25 к расх.; ЗПМ=1,25; ТЗ=1,15; ТЗМ=1,25) НР (2 руб.): 90%*0.9 от ФОТ СП (2 руб.): 70%*0.85 от ФОТ | 100 м2 окрашиваемой поверхности | 0.032 | 337.42 | 82.19 | 10.96 | 0.15 |  | 11 | 3 |  |  | 6.11 | 0.2
63 | ТЕР15-04-030-04 Приказ Минстроя России от 12.11.14 №703/пр | Масляная окраска металлических поверхностей: решеток, переплетов, труб диаметром менее 50 мм и т.п., количество окрасок 2 (МДС35-IV п.4.7. При ремонте и реконструкции зданий и сооружений работы, аналогичные технологическим процессам в новом строительстве ОЗП=1,15; ЭМ=1,25 к расх.; ЗПМ=1,25; ТЗ=1,15; ТЗМ=1,25) НР (27 руб.): 105%*0,9 от ФОТ СП (14 руб.): 55%*0,85 от ФОТ | 100 м2 окрашиваемой поверхности | 0.032 | 1345.45 | 915.25 | 3.69 | 0.2 |  | 43 | 29 |  |  | 81.72 | 2.62
Перегородка в туалете
64 | ТЕР10-05-001-02 Приказ Минстроя России от 28.02.17 №579/пр | Устройство перегородок из гипсокартонных листов (ГКЛ) по системе «КНАУФ» с одинарным металлическим каркасом и однослойной обшивкой с обеих сторон (С 111): с одним дверным проемом (МДС35-IV п.4.7. При ремонте и реконструкции зданий и сооружений работы, аналогичные технологическим процессам в новом строительстве ОЗП=1,15; ЭМ=1,25 к расх.; ЗПМ=1,25; ТЗ=1,15; ТЗМ=1,25) НР (270 руб.): 118%*0,9 от ФОТ СП (136 руб.): 63%*0,85 от ФОТ | 100 м2 перегородок (за вычетом проемов) | 0.187 | 9402.34 | 1358.62 | 13.29 |  |  | 1758 | 254 | 2 |  | 118.45 | 22.15
65 | ТССЦ-101-2509 Приказ Минстроя России от 01.06.16 №380/пр | Листы гипсокартонные: ГКЛ 12,5 мм | м2 | -42.26 | 16.27 |  |  |  |  | -688
66 | ТССЦ-101-6887 Приказ Минстроя России от 01.06.16 №380/пр | Уголок для пластиковых панелей длиной 3,0 м, размером: 30х30 мм, белый | шт. | 42 | 2.64 |  |  |  |  | 111
67 | ТССЦ-101-6870 Приказ Минстроя России от 01.06.16 №380/пр | Панели пластиковые белые матовые, ламинированные | м2 | 42.26 | 115.03 |  |  |  |  | 4861
68 | ТЕР10-04-012-03 Приказ Минстроя России от 12.11.14 №703/пр | Оформление (обделка) дверных проемов в перегородках с каркасом из стальных профилей ПС-3 и ПН-3: общественных зданий (МДС35-IV п.4.7. При ремонте и реконструкции зданий и сооружений работы, аналогичные технологическим процессам в новом строительстве ОЗП=1,15; ЭМ=1,25 к расх.; ЗПМ=1,25; ТЗ=1,15; ТЗМ=1,25) НР (142 руб.): 118%*0,9 от ФОТ СП (72 руб.): 63%*0,85 от ФОТ | 100 шт. проемов | 0.13 | 4662.56 | 1029.62 | 39.46 |  |  | 606 | 134 | 5 |  | 86.6 | 11.26
69 | ТССЦ-101-1999 Приказ Минстроя России от 01.06.16 №380/пр | Приборы дверные в перегородках санузлов | компл. | 13 | 32.25 |  |  |  |  | 419
70 | ТССЦ-101-2001 Приказ Минстроя России от 01.06.16 №380/пр | Шпингалеты дверные размером 230х26 мм, оцинкованные или окрашенные | компл. | 13 | 8.84 |  |  |  |  | 115
71 | ТССЦ-101-0953 Приказ Минстроя России от 01.06.16 №380/пр | Ручка-скоба из алюминиевого сплава анодированная | шт. | 13 | 20.52 |  |  |  |  | 267
Общестроительные работы
Потолки
72 | ТЕРр61-4-7 Приказ Минстроя России от 12.11.14 №703/пр | Ремонт штукатурки потолков по камню и бетону цементно-известковым раствором, площадью отдельных мест: до 1 м2 толщиной слоя до 20 мм НР (4270 руб.): 79% от ФОТ СП (2703 руб.): 50% от ФОТ | 100 м2 отремонтированной поверхности | 1.6364 | 4344.91 | 3291.66 | 22.79 | 11.76 |  | 7110 | 5386 | 37 | 19 | 290.27 | 475
73 | ТЕРр61-1-5 Приказ Минстроя России от 12.11.14 №703/пр | Сплошное выравнивание штукатурки потолков цементно-известковым раствором при толщине намета: до 5 мм НР (513 руб.): 79% от ФОТ СП (325 руб.): 50% от ФОТ | 100 м2 поверхности | 1.6364 | 653.07 | 391.39 | 10.76 | 5.55 |  | 1069 | 640 | 18 | 9 | 37.24 | 60.94
74 | ТЕР15-04-007-04 Приказ Минстроя России от 12.11.14 №703/пр | Окраска водно-дисперсионными акриловыми составами улучшенная: по сборным конструкциям потолков, подготовленным под окраску (МДС35-IV п.4.7. При ремонте и реконструкции зданий и сооружений работы, аналогичные технологическим процессам в новом строительстве ОЗП=1,15; ЭМ=1,25 к расх.; ЗПМ=1,25; ТЗ=1,15; ТЗМ=1,25) НР (797 руб.): 105%*0,9 от ФОТ СП (394 руб.): 55%*0,85 от ФОТ | 100 м2 окрашиваемой поверхности | 1.6364 | 1178.61 | 514.95 | 11.31 | 0.18 |  | 1929 | 843 | 19 |  | 45.98 | 75.24
Стены
75 | ТЕРр63-7-5 Приказ Минстроя России от 12.11.14 №703/пр | Разборка облицовки стен: из керамических глазурованных плиток НР (2347 руб.): 77% от ФОТ СП (1524 руб.): 50% от ФОТ | 100 м2 поверхности облицовки | 3.9847 | 940.08 | 739.29 | 200.79 | 25.65 |  | 3746 | 2946 | 800 | 102 | 74.3 | 296.06
76 | ТЕРр61-26-1 Приказ Минстроя России от 12.11.14 №703/пр | Перетирка штукатурки: внутренних помещений НР (969 руб.): 79% от ФОТ СП (614 руб.): 50% от ФОТ | 100 м2 перетертой поверхности | 3.9847 | 324.88 | 306.52 | 3.17 | 1.63 |  | 1295 | 1221 | 13 | 6 | 28.07 | 111.85
77 | ТЕР15-01-019-05 Приказ Минстроя России от 12.11.14 №703/пр | Гладкая облицовка стен, столбов, пилястр и откосов (без карнизных, плинтусных и угловых плиток) без установки плиток туалетного гарнитура на клее из сухих смесей: по кирпичу и бетону (МДС35-IV п.4.7. При ремонте и реконструкции зданий и сооружений работы, аналогичные технологическим процессам в новом строительстве ОЗП=1,15; ЭМ=1,25 к расх.; ЗПМ=1,25; ТЗ=1,15; ТЗМ=1,25) НР (8128 руб.): 105%*0,9 от ФОТ СП (4021 руб.): 55%*0,85 от ФОТ | 100 м2 поверхности облицовки | 3.9847 | 10589.16 | 2131.84 | 50.21 | 26.49 |  | 42195 | 8495 | 200 | 106 | 183.62 | 731.67
78 | ТЕРр61-2-7 Приказ Минстроя России от 12.11.14 №703/пр | Ремонт штукатурки внутренних стен по камню и бетону цементно-известковым раствором, площадью отдельных мест: до 1 м2 толщиной слоя до 20 мм НР (406 руб.): 79% от ФОТ СП (257 руб.): 50% от ФОТ | 100 м2 отремонтированной поверхности | 0.2 | 3560.19 | 2557.52 | 21.21 | 10.94 |  | 712 | 512 | 4 | 2 | 228.35 | 45.67
79 | ТЕРр61-1-9 Приказ Минстроя России от 12.11.14 №703/пр | Сплошное выравнивание штукатурки внутри здания (однослойная штукатурка) сухой растворной смесью (типа «Ветонит») толщиной до 10 мм для последующей окраски или оклейки обоями: стен НР (1448 руб.): 79% от ФОТ СП (917 руб.): 50% от ФОТ | 100 м2 поверхности | 1.9587 | 1058.19 | 910.69 | 41.13 | 25.02 |  | 2073 | 1784 | 81 | 49 | 73.8 | 144.55
80 | ТССЦ-101-3587 Приказ Минстроя России от 01.06.16 №380/пр | Шпатлевка универсальная | т | 1.88 | 4500.66 |  |  |  |  | 8461
81 | ТЕР15-04-005-05 Приказ Минстроя России от 12.11.14 №703/пр | Окраска поливинилацетатными водоэмульсионными составами улучшенная: по сборным конструкциям стен, подготовленным под окраску (МДС35-IV п.4.7. При ремонте и реконструкции зданий и сооружений работы, аналогичные технологическим процессам в новом строительстве ОЗП=1,15; ЭМ=1,25 к расх.; ЗПМ=1,25; ТЗ=1,15; ТЗМ=1,25) НР (613 руб.): 105%*0,9 от ФОТ СП (303 руб.): 55%*0,85 от ФОТ | 100 м2 окрашиваемой поверхности | 1.9587 | 1316.3 | 331.37 | 11.36 | 0.2 |  | 2578 | 649 | 22 |  | 29.22 | 57.23
82 | ТЕР08-07-002-01 Приказ Минстроя России от 12.11.14 №703/пр | Установка и разборка внутренних трубчатых инвентарных лесов: при высоте помещений до 6 м (МДС35-IV п.4.7. При ремонте и реконструкции зданий и сооружений работы, аналогичные технологическим процессам в новом строительстве ОЗП=1,15; ЭМ=1,25 к расх.; ЗПМ=1,25; ТЗ=1,15; ТЗМ=1,25) НР (601 руб.): 122%*0,9 от ФОТ СП (372 руб.): 80%*0,85 от ФОТ | 100 м2 горизонтальной проекции | 0.62 | 1712.11 | 881.57 | 19.74 |  |  | 1062 | 547 | 12 |  | 80.73 | 50.05
Итого прямые затраты по разделу в базисных ценах | [9 empty] | 121272 | 27605 | 1404 | 314 |  | 2449.31
Накладные расходы | [9 empty] | 24845
Сметная прибыль | [9 empty] | 14146
Итоги по разделу 3 Сантехнические работы :
Итого Строительные работы | [9 empty] | 160224 |  |  |  |  | 2448.88
Итого Монтажные работы | [9 empty] | 39 |  |  |  |  | 0.43
Итого | [9 empty] | 160263 |  |  |  |  | 2449.31
В том числе:
Материалы | [9 empty] | 92263
Машины и механизмы | [9 empty] | 1404
ФОТ | [9 empty] | 27919
Накладные расходы | [9 empty] | 24845
Сметная прибыль | [9 empty] | 14146
Итого по разделу 3 Сантехнические работы | [9 empty] | 160263 |  |  |  |  | 2449.31
Раздел 4. Полы из керамических плиток
83 | ТЕРр57-3-1 Приказ Минстроя России от 12.11.14 №703/пр | Разборка плинтусов: деревянных и из пластмассовых материалов НР (10 руб.): 80% от ФОТ СП (9 руб.): 68% от ФОТ | 100 м плинтуса | 0.35 | 37.17 | 37.17 |  |  |  | 13 | 13 |  |  | 3.77 | 1.32
84 | ТЕРр57-2-3 Приказ Минстроя России от 12.11.14 №703/пр | Разборка покрытий полов: из керамических плиток НР (1017 руб.): 80% от ФОТ СП (864 руб.): 68% от ФОТ | 100 м2 покрытия | 1.6364 | 798.78 | 753.2 | 45.58 | 23.52 |  | 1307 | 1233 | 74 | 38 | 69.87 | 114.34
85 | ТЕР11-01-011-01 Приказ Минстроя России от 12.11.14 №703/пр | Разборка стяжек: цементных толщиной 20 мм (МДС36 п.3.3.1. Демонтаж (разборка) сборных бетонных и железобетонных конструкций ОЗП=0,8; ЭМ=0,8 к расх.; ЗПМ=0,8; МАТ=0 к расх.; ТЗ=0,8; ТЗМ=0,8) НР (604 руб.): 123%*0,9 от ФОТ СП (348 руб.): 75%*0,85 от ФОТ | 100 м2 стяжки | 1.6364 | 355.74 | 317.34 | 38.4 | 16.59 |  | 582 | 519 | 63 | 27 | 31.61 | 51.73
86 | ТЕР11-01-011-02 Приказ Минстроя России от 12.11.14 №703/пр | Разборка стяжек: на каждые 5 мм изменения толщины стяжки добавлять или исключать к расценке 11-01-011-01 (МДС36 п.3.3.1. Демонтаж (разборка) сборных бетонных и железобетонных конструкций ОЗП=0,8; ЭМ=0,8 к расх.; ЗПМ=0,8; МАТ=0 к расх.; ТЗ=0,8; ТЗМ=0,8) НР (12 руб.): 123%*0,9 от ФОТ СП (7 руб.): 75%*0,85 от ФОТ | 100 м2 стяжки | 1.6364 | 10.93 | 4.02 | 6.91 | 2.74 |  | 18 | 7 | 11 | 4 | 0.4 | 0.65
87 | ТЕР11-01-011-01 Приказ Минстроя России от 12.11.14 №703/пр | Устройство стяжек: цементных толщиной 20 мм (МДС35-IV п.4.7. При ремонте и реконструкции зданий и сооружений работы, аналогичные технологическим процессам в новом строительстве ОЗП=1,15; ЭМ=1,25 к расх.; ЗПМ=1,25; ТЗ=1,15; ТЗМ=1,25) НР (872 руб.): 123%*0,9 от ФОТ СП (502 руб.): 75%*0,85 от ФОТ | 100 м2 стяжки | 1.6364 | 1512.96 | 456.18 | 60 | 25.93 |  | 2476 | 746 | 98 | 42 | 45.44 | 74.36
88 | ТЕР11-01-011-02 Приказ Минстроя России от 12.11.14 №703/пр | Устройство стяжек: на каждые 5 мм изменения толщины стяжки добавлять или исключать к расценке 11-01-011-01 (МДС35-IV п.4.7. При ремонте и реконструкции зданий и сооружений работы, аналогичные технологическим процессам в новом строительстве ПЗ=2 (ОЗП=2,3; ЭМ=2,5 к расх.; ЗПМ=2,5; МАТ=2; ТЗ=2,3; ТЗМ=2,5)) НР (37 руб.): 123%*0,9 от ФОТ СП (21 руб.): 75%*0,85 от ФОТ | 100 м2 стяжки | 1.6364 | 524.19 | 11.55 | 21.6 | 8.58 |  | 858 | 19 | 35 | 14 | 1.15 | 1.88
89 | ТССЦ-101-6511 Приказ Минстроя России от 01.06.16 №380/пр | Грунтовка: водно-дисперсионная "БИРСС Бетон-контакт" | т | 0.032 | 19934.93 |  |  |  |  | 638
90 | ТЕР11-01-047-01 Приказ Минстроя России от 12.11.14 №703/пр | Устройство покрытий из плит керамогранитных размером: 40х40 см (МДС35-IV п.4.7. При ремонте и реконструкции зданий и сооружений работы, аналогичные технологическим процессам в новом строительстве ОЗП=1,15; ЭМ=1,25 к расх.; ЗПМ=1,25; ТЗ=1,15; ТЗМ=1,25) НР (7193 руб.): 123%*0,9 от ФОТ СП (4142 руб.): 75%*0,85 от ФОТ | 100 м2 покрытия | 1.6364 | 21576.18 | 3944.66 | 44.05 | 26.28 |  | 35307 | 6455 | 72 | 43 | 356.98 | 584.16
91 | ТССЦ-101-4486 Приказ Минстроя России от 01.06.16 №380/пр | Гранит керамический многоцветный неполированный, размером 400х400х9 мм | м2 | -166.9 | 124.44 |  |  |  |  | -20769
92 | ТССЦ-101-4484 Приказ Минстроя России от 01.06.16 №380/пр | Гранит керамический многоцветный неполированный, размером 300х300х8 мм | м2 | 166.9 | 108.21 |  |  |  |  | 18060
93 | ТССЦ-203-0516 Приказ Минстроя России от 01.06.16 №380/пр | Рейки деревянные 8х18 мм | м3 | 0.0164 | 2610.2 |  |  |  |  | 43
94 | ТЕР11-01-039-04 Приказ Минстроя России от 12.11.14 №703/пр | Устройство плинтусов: из плиток керамических (МДС35-IV п.4.7. При ремонте и реконструкции зданий и сооружений работы, аналогичные технологическим процессам в новом строительстве ОЗП=1,15; ЭМ=1,25 к расх.; ЗПМ=1,25; ТЗ=1,15; ТЗМ=1,25) НР (126 руб.): 123%*0,9 от ФОТ СП (73 руб.): 75%*0,85 от ФОТ | 100 м плинтуса | 0.35 | 2603.38 | 326.5 | 6.58 |  |  | 911 | 114 | 2 |  | 27.14 | 9.5
Итого прямые затраты по разделу в базисных ценах | [9 empty] | 39444 | 9106 | 355 | 168 |  | 837.94
Накладные расходы | [9 empty] | 9872
Сметная прибыль | [9 empty] | 5967
Итоги по разделу 4 Полы из керамических плиток :
Полы (ремонтно-строительные) | [9 empty] | 3220 |  |  |  |  | 115.66
Полы | [9 empty] | 51425 |  |  |  |  | 722.28
Отделочные работы | [9 empty] | 638
Проемы (ремонтно-строительные)
Строительные металлические конструкции
Бетонные и железобетонные сборные конструкции в жилищно-гражданском строительстве
Крыши, кровли (ремонтно-строительные)
Конструкции из кирпича и блоков
Кровли
Деревянные конструкции
Итого | [9 empty] | 55283 |  |  |  |  | 837.94
В том числе:
Материалы | [9 empty] | 29983
Машины и механизмы | [9 empty] | 355
ФОТ | [9 empty] | 9274
Накладные расходы | [9 empty] | 9872
Сметная прибыль | [9 empty] | 5967
Итого по разделу 4 Полы из керамических плиток | [9 empty] | 55283 |  |  |  |  | 837.94
ИТОГИ ПО СМЕТЕ:
Итого прямые затраты по смете в базисных ценах | [9 empty] | 211612 | 41347 | 2070 | 541 |  | 3690.68
Накладные расходы | [9 empty] | 39246
Сметная прибыль | [9 empty] | 22950
Итоги по смете:
Итого Строительные работы | [9 empty] | 273769 |  |  |  |  | 3690.25
Итого Монтажные работы | [9 empty] | 39 |  |  |  |  | 0.43
Итого | [9 empty] | 273808 |  |  |  |  | 3690.68
В том числе:
Материалы | [9 empty] | 168195
Машины и механизмы | [9 empty] | 2070
ФОТ | [9 empty] | 41888
Накладные расходы | [9 empty] | 39246
Сметная прибыль | [9 empty] | 22950
ВСЕГО по смете | [9 empty] | 261720 |  |  |  |  | 3690.68
Составил:____________________