## Лист1
Ведомость объемов работ
№ поз. | Наименование работ и затрат, | Количе-ство
Единица измерения
1 | 2 | 3
1. | Разборка деревянных заполнений проемов дверных и воротных, 100 м2 | 0.018
2. | Устройство перегородок высотой до 3 м в общественных зданиях с двусторонней обшивкой гипсокартонными листами или гипсоволокнистыми плитами в один слой без изоляции, 100 м2 перегородок (за вычетом проемов) | 0.1402
3. | Облицовка стен по системе <КНАУФ> по одинарному металлическому каркасу из потолочного профиля гипсокартонными листами (С 623) одним слоем с оконным проемом, 100 м2 стен (за вычетом проемов) | 0.06
4. | Разборка плинтусов деревянных и из пластмассовых материалов, 100 м плинтуса | 0.296
5. | Разборка покрытий полов из линолеума и релина, 100 м2 покрытия | 0.537
6. | Очистка поверхности щетками МДС 81-35.2004, п.4.7 Кзтр=1.15; Кэм=1.25, 1 м2 очищаемой поверхности | 72.8
7. | Сплошное выравнивание внутренних поверхностей (однослойное оштукатуривание)из сухих растворных смесей толщиной до 10 мм стен МДС 81-35.2004, п.4.7 Кзтр=1.15; Кэм=1.25, 100 м2 оштукатуриваемой поверхности | 0.728
8. | Грунтовка акриловая PRIMER С проникающая, адгезионная, LITOCOL, кг | 9.464
9. | Сплошное выравнивание внутренних поверхностей (однослойное оштукатуривание)из сухих растворных смесей толщиной до 10 мм потолков МДС 81-35.2004, п.4.7 Кзтр=1.15; Кэм=1.25, 100 м2 оштукатуриваемой поверхности | 0.537
10. | Грунтовка акриловая PRIMER С проникающая, адгезионная, LITOCOL, кг | 6.981
11. | Установка блоков в наружных и внутренних дверных проемах в перегородках и деревянных нерубленых стенах, площадь проема до 3 м2 МДС 81-35.2004, п.4.7 Кзтр=1.15; Кэм=1.25, 100 м2 проемов | 0.018
12. | Скобяные изделия для блоков входных дверей в помещение однопольных, компл. | 1
13. | Изоляция по деревянным полам жидким теплоизоляционным покрытием МДС 81-35.2004, п.4.7 Кзтр=1.15; Кэм=1.25, 100 м2 изолируемой поверхности | 0.537
14. |  | -97.51
Материал керамический жидкий "Астратек", л
15. | Жидкая теплоизоляция "Корунд" цена=549,50 руб., л | 53.7
16. | Устройство покрытий из линолеума насухо со свариванием полотнищ в стыках МДС 81-35.2004, п.4.7 Кзтр=1.15; Кэм=1.25, 100 м2 покрытия | 0.537
17. | Линолеум поливинилхлоридный на теплоизолирующей подоснове марок ПР-ВТ, ВК-ВТ, ЭК-ВТ, м2 | -54.774
18. | Линолеум полукоммерческий гетерогенный "TARKETT SYNERGY" (толщина 4,2 мм, толщина защитного слоя 0,7 мм, класс 33), м2 | 54.774
19. | Устройство плинтусов поливинилхлоридных на винтах самонарезающих МДС 81-35.2004, п.4.7 Кзтр=1.15; Кэм=1.25, 100 м плинтуса | 0.296
20. | Окраска поливинилацетатными водоэмульсионными составами улучшенная по штукатурке потолков МДС 81-35.2004, п.4.7 Кзтр=1.15; Кэм=1.25, 100 м2 окрашиваемой поверхности | 0.537
21. | Покрытие масляными и спиртовыми лаками по окрашиваемой или огрунтованной поверхности стен за 1 раз МДС 81-35.2004, п.4.7 Кзтр=1.15; Кэм=1.25, 100 м2 окрашиваемой поверхности или покрытия | 0.728
22. | Лак масляный МА-592, т | -0.008
23. | Эмаль ХВ-16 бежевая, т | 0.11
24. | Облицовка стен по системе <КНАУФ> по одинарному металлическому каркасу из потолочного профиля гипсокартонными листами (С 623) одним слоем с оконным проемом МДС 81-35.2004, п.4.7 Кзтр=1.15; Кэм=1.25, 100 м2 стен (за вычетом проемов) | 0.06
25. | Сплошное выравнивание внутренних поверхностей (однослойное оштукатуривание)из сухих растворных смесей толщиной до 10 мм стен МДС 81-35.2004, п.4.7 Кзтр=1.15; Кэм=1.25, 100 м2 оштукатуриваемой поверхности | 0.06
26. | Грунтовка акриловая PRIMER С проникающая, адгезионная, LITOCOL, кг | 0.78
27. | Покрытие масляными и спиртовыми лаками по окрашиваемой или огрунтованной поверхности стен за 1 раз МДС 81-35.2004, п.4.7 Кзтр=1.15; Кэм=1.25, 100 м2 окрашиваемой поверхности или покрытия | 0.06
28. | Лак масляный МА-592, т | -0.0007
29. | Эмаль ХВ-16 бежевая, т | 0.001
30. | Установка решеток жалюзийных площадью в свету до 0,5 м2 МДС 81-35.2004, п.4.7 Кзтр=1.15; Кэм=1.25, 1 решетка | 10
31. | Решетка радиаторная ПВХ 0,6х0,6 м, м2 | 1.8
32. | Демонтаж кабеля, 100 м | 0.2
33. | Провод групповой осветительных сетей в защитной оболочке или кабель двух-трехжильный под штукатурку по стенам или в бороздах, 100 м | 0.2
34. | Кабель силовой с медными жилами с поливинилхлоридной изоляцией и оболочкой, не распространяющий горение, с низким дымо- и газовыделением марки ВВГнг-LS, с числом жил - 3 и сечением 2,5 мм2, 1000 м | 0.02
35. | Смена светильников с люминесцентными лампами, 100 шт. | 0.06
36. | Смена розеток, 100 шт. | 0.02
37. | Розетка штепсельная малогабаритная для скрытой проводки, тип РШ-П-20-С-01-10/220У4, шт. | -2
38. | Розетка скрытой проводки, шт. | 1
39. | Розетка скрытой проводки двухгнездная, шт. | 1
40. | Смена выключателей, 100 шт. | 0.01
41. | Выключатель одноклавишный для скрытой проводки, шт. | -1
42. | Выключатель двухклавишный для скрытой проводки, шт. | 1
43. | Погрузка при автомобильных перевозках мусора строительного с погрузкой вручную, 1 т груза | 0.493
44. | Тариф. | 0.493
Услуги по захоронению отходов ООО "Полигон" на 2020г., т
45. | Разборка плинтусов деревянных и из пластмассовых материалов, 100 м плинтуса | 0.236
46. | Разборка покрытий полов из линолеума и релина, 100 м2 покрытия | 0.348
47. | Изоляция по деревянным полам жидким теплоизоляционным покрытием МДС 81-35.2004, п.4.7 Кзтр=1.15; Кэм=1.25, 100 м2 изолируемой поверхности | 0.348
48. | Материал керамический жидкий "Астратек", л | -63.19
49. | Прай-лист. | 34.8
Жидкая теплоизоляция "Корунд" цена=549,50 руб., л
50. | Устройство покрытий из линолеума насухо со свариванием полотнищ в стыках МДС 81-35.2004, п.4.7 Кзтр=1.15; Кэм=1.25, 100 м2 покрытия | 0.348
51. | Линолеум поливинилхлоридный на теплоизолирующей подоснове марок ПР-ВТ, ВК-ВТ, ЭК-ВТ, м2 | -35.5
52. | Устройство плинтусов поливинилхлоридных на винтах самонарезающих МДС 81-35.2004, п.4.7 Кзтр=1.15; Кэм=1.25, 100 м плинтуса | 0.236
53. | Облицовка стен по системе <КНАУФ> по одинарному металлическому каркасу из потолочного профиля гипсокартонными листами (С 623) одним слоем с оконным проемом МДС 81-35.2004, п.4.7 Кзтр=1.15; Кэм=1.25, 100 м2 стен (за вычетом проемов) | 0.0271
54. | Сплошное выравнивание внутренних поверхностей (однослойное оштукатуривание)из сухих растворных смесей толщиной до 10 мм стен МДС 81-35.2004, п.4.7 Кзтр=1.15; Кэм=1.25, 100 м2 оштукатуриваемой поверхности | 0.0271
55. | Грунтовка акриловая PRIMER С проникающая, адгезионная, LITOCOL, кг | 0.3523
56. | Покрытие масляными и спиртовыми лаками по окрашиваемой или огрунтованной поверхности стен за 1 раз МДС 81-35.2004, п.4.7 Кзтр=1.15; Кэм=1.25, 100 м2 окрашиваемой поверхности или покрытия | 0.0271
57. | Лак масляный МА-592, т | -0.0003
58. | Эмаль ХВ-16 бежевая, т | 0.0004
59. | Установка решеток жалюзийных площадью в свету до 0,5 м2 МДС 81-35.2004, п.4.7 Кзтр=1.15; Кэм=1.25, 1 решетка | 6
60. | Решетка радиаторная ПВХ 0,6х0,6 м, м2 | 1.08
61. | Смена светильников с люминесцентными лампами, 100 шт. | 0.06
62. | Погрузка при автомобильных перевозках мусора строительного с погрузкой вручную, 1 т груза | 0.041
63. | Перевозка грузов I класса автомобилями-самосвалами грузоподъемностью 10 т работающих вне карьера на расстояние до 12 км, 1 т груза | 0.041
64. | Тариф. | 0.041
Услуги по захоронению отходов ООО "Полигон" на 2020г., т
65. | Разборка деревянных перегородок чистых щитовых дощатых, 100 м2 | 0.27
66. | Облицовка стен по системе <КНАУФ> по одинарному металлическому каркасу из потолочного профиля гипсокартонными листами (С 623) одним слоем с оконным проемом, 100 м2 стен (за вычетом проемов) | 0.0767
67. | Разборка плинтусов деревянных и из пластмассовых материалов, 100 м плинтуса | 0.34
68. | Разборка покрытий полов из линолеума и релина, 100 м2 покрытия | 0.696
69. | Очистка поверхности щетками МДС 81-35.2004, п.4.7 Кзтр=1.15; Кэм=1.25, 1 м2 очищаемой поверхности | 89.1
70. | Сплошное выравнивание внутренних поверхностей (однослойное оштукатуривание)из сухих растворных смесей толщиной до 10 мм стен МДС 81-35.2004, п.4.7 Кзтр=1.15; Кэм=1.25, 100 м2 оштукатуриваемой поверхности | 0.891
71. | Грунтовка акриловая PRIMER С проникающая, адгезионная, LITOCOL, кг | 11.583
72. | Сплошное выравнивание внутренних поверхностей (однослойное оштукатуривание)из сухих растворных смесей толщиной до 10 мм потолков МДС 81-35.2004, п.4.7 Кзтр=1.15; Кэм=1.25, 100 м2 оштукатуриваемой поверхности | 0.696
73. | Грунтовка акриловая PRIMER С проникающая, адгезионная, LITOCOL, кг | 9.048
74. | Изоляция по деревянным полам жидким теплоизоляционным покрытием МДС 81-35.2004, п.4.7 Кзтр=1.15; Кэм=1.25, 100 м2 изолируемой поверхности | 0.696
75. | Материал керамический жидкий "Астратек", л | -126.38
76. | Жидкая теплоизоляция "Корунд" цена=549,50 руб., л | 69.6
77. | Устройство покрытий из линолеума насухо со свариванием полотнищ в стыках МДС 81-35.2004, п.4.7 Кзтр=1.15; Кэм=1.25, 100 м2 покрытия | 0.696
78. | Линолеум поливинилхлоридный на теплоизолирующей подоснове марок ПР-ВТ, ВК-ВТ, ЭК-ВТ, м2 | -70.992
79. | Линолеум полукоммерческий гетерогенный "TARKETT SYNERGY" (толщина 4,2 мм, толщина защитного слоя 0,7 мм, класс 33), м2 | 70.992
80. | Устройство плинтусов поливинилхлоридных на винтах самонарезающих МДС 81-35.2004, п.4.7 Кзтр=1.15; Кэм=1.25, 100 м плинтуса | 0.34
81. | Окраска поливинилацетатными водоэмульсионными составами улучшенная по штукатурке потолков МДС 81-35.2004, п.4.7 Кзтр=1.15; Кэм=1.25, 100 м2 окрашиваемой поверхности | 0.696
82. | Покрытие масляными и спиртовыми лаками по окрашиваемой или огрунтованной поверхности стен за 1 раз МДС 81-35.2004, п.4.7 Кзтр=1.15; Кэм=1.25, 100 м2 окрашиваемой поверхности или покрытия | 0.891
83. | Лак масляный МА-592, т | -0.0098
84. | Эмаль ХВ-16 бежевая, т | 0.0129
85. | Облицовка стен по системе <КНАУФ> по одинарному металлическому каркасу из потолочного профиля гипсокартонными листами (С 623) одним слоем с оконным проемом МДС 81-35.2004, п.4.7 Кзтр=1.15; Кэм=1.25, 100 м2 стен (за вычетом проемов) | 0.0767
86. | Сплошное выравнивание внутренних поверхностей (однослойное оштукатуривание)из сухих растворных смесей толщиной до 10 мм стен МДС 81-35.2004, п.4.7 Кзтр=1.15; Кэм=1.25, 100 м2 оштукатуриваемой поверхности | 0.0767
87. | Грунтовка акриловая PRIMER С проникающая, адгезионная, LITOCOL, кг | 0.9971
88. | Покрытие масляными и спиртовыми лаками по окрашиваемой или огрунтованной поверхности стен за 1 раз МДС 81-35.2004, п.4.7 Кзтр=1.15; Кэм=1.25, 100 м2 окрашиваемой поверхности или покрытия | 0.0767
89. | Лак масляный МА-592, т | -0.0008
90. | Эмаль ХВ-16 бежевая, т | 0.001
91. | Установка решеток жалюзийных площадью в свету до 0,5 м2 МДС 81-35.2004, п.4.7 Кзтр=1.15; Кэм=1.25, 1 решетка | 14
92. | Решетка радиаторная ПВХ 0,6х0,6 м, м2 | 2.52
93. | Смена светильников с люминесцентными лампами, 100 шт. | 0.08
94. | Погрузка при автомобильных перевозках мусора строительного с погрузкой вручную, 1 т груза | 0.559
95. | Перевозка грузов I класса автомобилями-самосвалами грузоподъемностью 10 т работающих вне карьера на расстояние до 12 км, 1 т груза | 0.559
96. | Тариф. | 0.559
Услуги по захоронению отходов ООО "Полигон" на 2020г., т