## ЛСР 13 граф
СОГЛАСОВАНО: | [8 empty] | УТВЕРЖДАЮ:
________________ | [8 empty] | ________________
" _____ " ________________ 2021 г. | [8 empty] | "______ " _______________2021 г.
ЛОКАЛЬНЫЙ СМЕТНЫЙ РАСЧЕТ № 061
(локальная смета)
| на | ремонт зимнего сада в здании МАДОУ №58 по адресу : г.Кушва, ул.Энергетиков 6А
(наименование работ и затрат, наименование объекта)
Основание: Ведомость дефектов
|  | Сметная стоимость строительных работ _______________________________________________________________________________________________ |  | ___________________________747805 |  | руб.
|  | Сметная трудоемкость _______________________________________________________________________________________________ |  | _______________________________________________________________________________________________347,13 |  | чел.час
Составлен(а) в текущих (прогнозных) ценах по состоянию на __01.04.2021г____________
№ пп | Обоснование | Наименование | Ед. изм. | Кол. | Стоимость единицы, руб. |  |  |  | Общая стоимость, руб.
[5 empty] | Всего | В том числе |  |  | Всего | В том числе
[6 empty] | Осн.З/п | Эк.Маш. | З/пМех |  | Осн.З/п | Эк.Маш. | З/пМех
1 | 2 | 3 | 4 | 5 | 6 | 7 | 8 | 9 | 10 | 11 | 12 | 13
Раздел 1. ДЕМОНТАЖ
1 | ТЕР09-04-002-01 Приказ Минстроя России от 13.03.15 №171/пр | Демонтаж кровельного покрытия: из профилированного листа при высоте здания до 25 м НР (97 руб.): 90%*0.9 от ФОТ (120 руб.) СП (87 руб.): 85%*0.85 от ФОТ (120 руб.) | 100 м2 покрытия | 0.35 | 716.81 | 306.15 | 410.66 | 37 | 251 | 107 | 144 | 13
2 | ТЕР09-03-015-01 Приказ Минстроя России от 13.03.15 №171/пр | Демонтаж прогонов НР (39 руб.): 90%*0.9 от ФОТ (48 руб.) СП (35 руб.): 85%*0.85 от ФОТ (48 руб.) | 1 т конструкций | 0.3 | 381.79 | 136.17 | 245.62 | 22.18 | 115 | 41 | 74 | 7
3 | ТЕР09-03-015-01 Приказ Минстроя России от 13.03.15 №171/пр | Демонтаж м/ конструкций потолка НР (39 руб.): 90%*0.9 от ФОТ (48 руб.) СП (35 руб.): 85%*0.85 от ФОТ (48 руб.) | 1 т конструкций | 0.3 | 381.79 | 136.17 | 245.62 | 22.18 | 115 | 41 | 74 | 7
4 | ТЕР09-04-002-01 Приказ Минстроя России от 13.03.15 №171/пр | Демонтаж кровельного покрытия: из профилированного листа при высоте здания до 25 м - потолок НР (74 руб.): 90%*0.9 от ФОТ (91 руб.) СП (66 руб.): 85%*0.85 от ФОТ (91 руб.) | 100 м2 покрытия | 0.264 | 716.81 | 306.15 | 410.66 | 37 | 189 | 81 | 108 | 10
5 | ТЕРр58-17-2 Приказ Минстроя России от 13.03.15 №171/пр | Разборка теплоизоляции на кровле из: ваты минеральной толщиной 100 мм НР (31 руб.): 83% от ФОТ (37 руб.) СП (24 руб.): 65% от ФОТ (37 руб.) | 100 м2 покрытия кровли | 0.264 | 142.62 | 140.48 | 2.14 |  | 38 | 37 | 1
6 | ТЕР09-04-006-02 Приказ Минстроя России от 13.03.15 №171/пр | Демонтаж ограждающих конструкций стен: из профилированного листа при высоте здания до 30 м НР (71 руб.): 90%*0.9 от ФОТ (88 руб.) СП (64 руб.): 85%*0.85 от ФОТ (88 руб.) | 100 м2 | 0.075 | 3070.6 | 941.84 | 2128.76 | 220.3 | 230 | 71 | 159 | 17
7 | ТЕР46-04-012-01 Приказ Минстроя России от 13.03.15 №171/пр | Разборка деревянных заполнений проемов: оконных с подоконными досками НР (210 руб.): 110%*0.9 от ФОТ (212 руб.) СП (126 руб.): 70%*0.85 от ФОТ (212 руб.) | 100 м2 | 0.092 | 2461.28 | 2149.36 | 311.92 | 147.29 | 226 | 198 | 28 | 14
8 | ТЕР09-04-010-04 Приказ Минстроя России от 13.03.15 №171/пр | Демонтаж балконных светопрозрачных ограждений(применительно) НР (356 руб.): 90%*0.9 от ФОТ (439 руб.) СП (317 руб.): 85%*0.85 от ФОТ (439 руб.) | 10 м2 витража | 3.12 | 160.42 | 140.48 | 19.94 |  | 501 | 439 | 62
9 | ТЕР46-04-012-03 Приказ Минстроя России от 13.03.15 №171/пр | Разборка деревянных заполнений проемов: дверных и воротных НР (79 руб.): 110%*0.9 от ФОТ (80 руб.) СП (48 руб.): 70%*0.85 от ФОТ (80 руб.) | 100 м2 | 0.06 | 1496.49 | 1184.57 | 311.92 | 147.29 | 90 | 71 | 19 | 9
10 | ТЕРр57-2-4 Приказ Минстроя России от 13.03.15 №171/пр | Разборка покрытий полов: цементных НР (342 руб.): 80% от ФОТ (427 руб.) СП (290 руб.): 68% от ФОТ (427 руб.) | 100 м2 покрытия | 0.26 | 4262.51 | 1335.51 | 2927 | 306.39 | 1108 | 347 | 761 | 80
11 | ТЕРр58-3-1 Приказ Минстроя России от 13.03.15 №171/пр | Разборка мелких покрытий и обделок из листовой стали: поясков, сандриков, желобов, отливов, свесов и т.п. НР (14 руб.): 83% от ФОТ (17 руб.) СП (11 руб.): 65% от ФОТ (17 руб.) | 100 м труб и покрытий | 0.171 | 100.24 | 100.01 | 0.23 |  | 17 | 17
Раздел 2. Установка оконных блоков ПВХ окно 1,65*1,74 м - 2 шт, 1,37*2,77м 1 шт
12 | ТЕР10-01-034-08 Приказ Минстроя России от 13.03.15 №171/пр | Установка в жилых и общественных зданиях оконных блоков из ПВХ профилей: поворотных (откидных, поворотно-откидных) с площадью проема более 2 м2 трехстворчатых, в том числе при наличии створок глухого остекления НР (735 руб.): 118%*0.9 от ФОТ (692 руб.) СП (371 руб.): 63%*0.85 от ФОТ (692 руб.) | 100 м2 проемов | 0.325 | 230822.22 | 1837.65 | 534.04 | 12.56 | 75017 | 597 | 174 | 4
13 | ТЕР10-01-035-03 Приказ Минстроя России от 13.03.15 №171/пр | Установка подоконных досок из ПВХ: в каменных стенах толщиной свыше 0,51 м НР (19 руб.): 118%*0.9 от ФОТ (18 руб.) СП (10 руб.): 63%*0.85 от ФОТ (18 руб.) | 100 п.м | 0.063 | 6691.94 | 256.77 | 35.57 | 1.33 | 422 | 16 | 2
14 | ТССЦ-101-2911 Приказ Минстроя России от 13.03.15 №171/пр | Доски подоконные ПВХ, шириной 500 мм | м | 6.3 | 314.2 |  |  |  | 1979
15 | ТЕР10-01-035-01 Приказ Минстроя России от 13.03.15 №171/пр | Установка подоконных досок из ПВХ: в каменных стенах толщиной до 0,51 м НР (33 руб.): 118%*0.9 от ФОТ (31 руб.) СП (17 руб.): 63%*0.85 от ФОТ (31 руб.) | 100 п.м | 0.107 | 4353.28 | 254.49 | 17.99 | 0.76 | 466 | 27 | 2
16 | ТССЦ-101-2904 Приказ Минстроя России от 13.03.15 №171/пр | Доски подоконные ПВХ, шириной 200 мм | м | 10.7 | 125.68 |  |  |  | 1345
Раздел 3. ОБЩЕСТРОИТЕЛЬНЫЕ РАБОТЫ
17 | ТЕР09-03-014-01 Приказ Минстроя России от 13.03.15 №171/пр | Монтаж м/конструкций каркаса НР (412 руб.): 90%*0.9 от ФОТ (509 руб.) СП (368 руб.): 85%*0.85 от ФОТ (509 руб.) | 1 т конструкций | 0.515 | 1773.81 | 779.61 | 583.19 | 72.96 | 914 | 401 | 300 | 38
18 | ТССЦ-201-0843 Приказ Минстроя России от 13.03.15 №171/пр | Конструкции стальные индивидуальные решетчатые сварные массой до 0,1 т | т | 0.515 | 16144.61 |  |  |  | 8314
19 | ТЕР09-04-002-03 Приказ Минстроя России от 13.03.15 №171/пр | Монтаж кровельного покрытия: из многослойных панелей заводской готовности при высоте до 50 м НР (253 руб.): 90%*0.9 от ФОТ (312 руб.) СП (225 руб.): 85%*0.85 от ФОТ (312 руб.) | 100 м2 покрытия | 0.35 | 2690.88 | 577.66 | 1925.75 | 182.04 | 942 | 202 | 674 | 64
20 | ТССЦ-201-1018 Приказ Минстроя России от 13.03.15 №171/пр | Сэндвич-панель трехслойная кровельная толщина 100 мм, тип покрытия полиэстер, толщина металлических облицовок 0,5 мм (Россия) | м2 | 35 | 223.84 |  |  |  | 7834
21 | ТССЦ-101-2403 Приказ Минстроя России от 13.03.15 №171/пр | Нащельник стальной оцинкованный с покрытием «Полиэстер» | п.м | 13.5 | 66.4 |  |  |  | 896
22 | ТЕР11-01-011-05 Приказ Минстроя России от 13.03.15 №171/пр | Устройство стяжек: легкобетонных толщиной 20 мм - общая толщина 50 мм НР (196 руб.): 123%*0.9 от ФОТ (177 руб.) СП (113 руб.): 75%*0.85 от ФОТ (177 руб.) | 100 м2 стяжки | 0.26 | 1876.94 | 567.1 | 56.46 | 24.17 | 488 | 147 | 15 | 6
23 | ТЕР11-01-011-06 Приказ Минстроя России от 13.03.15 №171/пр | Устройство стяжек: на каждые 5 мм изменения толщины стяжки добавлять или исключать к расценке 11-01-011-05: К=6 на толщину стяжки 30 мм НР (20 руб.): 123%*0.9 от ФОТ (18 руб.) СП (11 руб.): 75%*0.85 от ФОТ (18 руб.) | 100 м2 стяжки | 0.26 | 1946.94 | 33.9 | 58.56 | 24 | 506 | 9 | 15 | 6
24 | ТЕР11-01-027-06 Приказ Минстроя России от 13.03.15 №171/пр | Устройство покрытий на растворе из сухой смеси с приготовлением раствора в построечных условиях из плиток: гладких неглазурованных керамических для полов одноцветных НР (515 руб.): 123%*0.9 от ФОТ (465 руб.) СП (296 руб.): 75%*0.85 от ФОТ (465 руб.) | 100 м2 покрытия | 0.26 | 10157.72 | 1475.69 | 181.39 | 70.98 | 2641 | 384 | 47 | 18
25 | ТЕР15-01-050-04 Приказ Минстроя России от 13.03.15 №171/пр | Облицовка оконных и дверных откосов декоративным бумажно-слоистым пластиком или листами из синтетических материалов на клее НР (159 руб.): 105%*0.9 от ФОТ (168 руб.) СП (79 руб.): 55%*0.85 от ФОТ (168 руб.) | 100 м2 облицовки | 0.068 | 12913.74 | 2154.12 | 58.21 | 1.52 | 878 | 146 | 4
26 | ТЕР10-01-047-03 Приказ Минстроя России от 13.03.15 №171/пр | Установка блоков из ПВХ в наружных и внутренних дверных проемах: балконных в каменных стенах - двупольные 2 шт : 2,49*1,22 м ,2,49*1,29 м НР (202 руб.): 118%*0.9 от ФОТ (190 руб.) СП (102 руб.): 63%*0.85 от ФОТ (190 руб.) | 100 м2 проемов | 0.06 | 313832.89 | 2710.89 | 642.94 | 31.59 | 18830 | 163 | 39 | 2
27 | ТЕР12-01-010-01 Приказ Минстроя России от 13.03.15 №171/пр | Устройство мелких покрытий (брандмауэры, парапеты, свесы и т.п.) из листовой оцинкованной стали 0,5 мм обрамление свеса и примыкания к стене 1 546,39 = 15 322,30 - 0,782 x 17 616,25 НР (185 руб.): 120%*0.9 от ФОТ (171 руб.) СП (94 руб.): 65%*0.85 от ФОТ (171 руб.) | 100 м2 покрытия | 0.11 | 1546.39 | 1354.13 | 58.83 | 3.81 | 170 | 149 | 6
28 | ТССЦ-101-2778 Приказ Минстроя России от 13.03.15 №171/пр | Сталь листовая оцинкованная толщиной листа 0,5 мм | м2 | 11 | 52.89 |  |  |  | 582
29 | ТЕР12-01-009-02 Приказ Минстроя России от 13.03.15 №171/пр | Устройство желобов: подвесных из листовой оцинкованной стали 0,5 мм 421,58 = 10 044,44 - 0,0038 x 12 866,28 - 0,169 x 9 535,04 - 0,452 x 17 616,25 НР (51 руб.): 120%*0.9 от ФОТ (47 руб.) СП (26 руб.): 65%*0.85 от ФОТ (47 руб.) | 100 м желобов | 0.11 | 421.58 | 377.23 | 44.35 | 3.04 | 46 | 41 | 5
30 | ТССЦ-301-5844 Приказ Минстроя России от 13.03.15 №171/пр | Держатель желоба МП, диаметр 125х320 мм, стандартный цвет | шт. | 20 | 43.73 |  |  |  | 875
31 | ТССЦ-301-5842 Приказ Минстроя России от 13.03.15 №171/пр | Желоб водосточный МП, диаметр 125х3000 мм, стандартный цвет | шт. | 4 | 231.93 |  |  |  | 928
32 | ТССЦ-301-5850 Приказ Минстроя России от 13.03.15 №171/пр | Соединитель желоба МП, диаметр 125 мм, стандартный цвет | шт. | 3 | 49.43 |  |  |  | 148
33 | ТЕР12-01-008-01 Приказ Минстроя России от 13.03.15 №171/пр | Устройство обделок на фасадах -устройство оконных отливов, воронок и водосточных труб 315,20 = 1 583,57 - 0,072 x 17 616,25 НР (48 руб.): 120%*0.9 от ФОТ (44 руб.) СП (24 руб.): 65%*0.85 от ФОТ (44 руб.) | 100 м2 фасада (без вычета проемов) | 0.238 | 315.2 | 160.93 | 3.28 |  | 75 | 38 | 1
34 | ТССЦ-301-5860 Приказ Минстроя России от 13.03.15 №171/пр | Воронка выпускная МП, диаметр 125/100 мм, стандартный цвет | шт. | 2 | 93.15 |  |  |  | 186
35 | ТССЦ-301-5865 Приказ Минстроя России от 13.03.15 №171/пр | Труба водосточная МП, диаметр 100х3000 мм, стандартный цвет | шт. | 4 | 325.07 |  |  |  | 1300
36 | ТССЦ-301-5871 Приказ Минстроя России от 13.03.15 №171/пр | Держатель трубы (на кирпич) МП, диаметр 100 мм, стандартный цвет | шт. | 10 | 60.83 |  |  |  | 608
37 | ТССЦ-301-5877 Приказ Минстроя России от 13.03.15 №171/пр | Колено сливное МП, диаметр 100 (60°), стандартный цвет | шт. | 2 | 106.46 |  |  |  | 213
38 | ТССЦ-101-2411 Приказ Минстроя России от 13.03.15 №171/пр | Водоотлив оконный шириной планки 250 мм из оцинкованной стали с полимерным покрытием | п.м | 17.3 | 27.72 |  |  |  | 480
39 | ТЕР12-01-012-01 Приказ Минстроя России от 13.03.15 №171/пр | Ограждение кровель снегодержателями 198,30 = 3 887,52 - 0,3 x 12 297,40 НР (12 руб.): 120%*0.9 от ФОТ (11 руб.) СП (6 руб.): 65%*0.85 от ФОТ (11 руб.) | 100 м ограждения | 0.108 | 198.3 | 83.24 | 92.33 | 5.52 | 21 | 9 | 10 | 1
40 | ТССЦ-101-7317 Приказ Минстроя России от 13.03.15 №171/пр | Планка для снегозадержателя длиной 2000 мм | шт. | 5 | 151.84 |  |  |  | 759
41 | ТЕР15-04-019-05 Приказ Минстроя России от 13.03.15 №171/пр | Окраска фасадов акриловыми составами: с лесов вручную с подготовкой поверхности 459,07 = 733,51 - 0,038 x 7 221,98 НР (95 руб.): 105%*0.9 от ФОТ (100 руб.) СП (47 руб.): 55%*0.85 от ФОТ (100 руб.) | 100 м2 окрашиваемой поверхности | 0.48 | 459.07 | 180.64 | 8.91 |  | 220 | 87 | 4
42 | ТССЦ-101-4871 Приказ Минстроя России от 13.03.15 №171/пр | Краски акриловые гладкие серии «КамАкрил» для наружных работ светлых тонов | т | 0.0182 | 11888.12 |  |  |  | 216
43 | ТЕР13-03-002-04 Приказ Минстроя России от 13.03.15 №171/пр | Огрунтовка металлических поверхностей за один раз: грунтовкой ГФ-021 НР (18 руб.): 90%*0.9 от ФОТ (22 руб.) СП (13 руб.): 70%*0.85 от ФОТ (22 руб.) | 100 м2 окрашиваемой поверхности | 0.234 | 417.46 | 79.65 | 10.15 | 0.14 | 98 | 19 | 2
44 | ТЕР13-03-004-26 Приказ Минстроя России от 13.03.15 №171/пр | Окраска металлических огрунтованных поверхностей: эмалью ПФ-115 НР (11 руб.): 90%*0.9 от ФОТ (13 руб.) СП (8 руб.): 70%*0.85 от ФОТ (13 руб.) | 100 м2 окрашиваемой поверхности | 0.234 | 630.91 | 48.95 | 6.68 | 0.14 | 148 | 11 | 2
Раздел 4. Вывозка мусора после демонтажа
45 | ТССЦпг-01-01-01-041 Приказ Минстроя России от 13.03.15 №171/пр | Погрузочные работы при автомобильных перевозках: мусора строительного с погрузкой вручную НР 0% от ФОТ СП 0% от ФОТ | 1 т груза | 5.15 | 51.74 |  | 51.74 |  | 266 |  | 266
46 | ТССЦпг-03-21-01-010 Приказ Минстроя России от 13.03.15 №171/пр | Перевозка грузов автомобилями-самосвалами грузоподъемностью 10 т, работающих вне карьера, на расстояние: до 10 км I класс груза НР 0% от ФОТ СП 0% от ФОТ | 1 т груза | 5.15 | 13.97 |  | 13.97 |  | 72 |  | 72
Итого прямые затраты по смете в базисных ценах | [8 empty] | 131763 | 3896 | 3070 | 296
Итого прямые затраты по смете с учетом коэффициентов к итогам (При ремонте и реконструкции зданий и сооружений работы, аналогичные технологическим процессам в новом строительстве (п. 3.4 Указаний к ТЕРр) ОЗП=1,15; ЭМ=1,25; ЗПМ=1,25; ТЗ=1,15; ТЗМ=1,25 (Поз. 17, 19, 21, 27-40, 22-25, 41-42, 26, 43-44, 12-13, 15)) | [8 empty] | 132457 | 4263 | 3397 | 332
Накладные расходы | [8 empty] | 4313
Сметная прибыль | [8 empty] | 2911
Итоги по смете:
Итого Поз. 1-11, 17-46 " СМР=7,72" | [8 empty] | 456460
Итого Поз. 12-16 " СМР=2,28" | [8 empty] | 183663
Итого | [8 empty] | 640123
Справочно, в базисных ценах:
Материалы | [8 empty] | 124797
Машины и механизмы | [8 empty] | 3397
ФОТ | [8 empty] | 4595
Накладные расходы | [8 empty] | 4313
Сметная прибыль | [8 empty] | 2911
640 123 * 0,973517 | [8 empty] | 623171
НДС 20% | [8 empty] | 124634
ВСЕГО по смете | [8 empty] | 747805
Составил: ___________________________Кудрина О.Б.
(должность, подпись, расшифровка)