## ЛСР по форме №4
СОГЛАСОВАНО: | [7 empty] | УТВЕРЖДАЮ:
______________ | [7 empty] | ____________
" _____ " ________________ 2021 г. | [7 empty] | "_____ " ______________2021 г.
МАОУ ПГО СОШ № 13 с УИОП по адресу: г.Полевской, Коммунистическая, 3
(наименование стройки)
ЛОКАЛЬНЫЙ СМЕТНЫЙ РАСЧЕТ № 103
(локальная смета)
на | Монтаж охранной сигнализации
(наименование работ и затрат, наименование объекта)
Основание:
| Сметная стоимость _______________________________________________________________________________________________ |  | ___________________________222900 |  | руб.
| монтажных работ _______________________________________________________________________________________________ |  | _______________________________________________________________________________________________120138 |  | руб.
| оборудования _______________________________________________________________________________________________ |  | _______________________________________________________________________________________________123250 |  | руб.
| Средства на оплату труда _______________________________________________________________________________________________ |  | ___________________________4496 |  | руб.
| Сметная трудоемкость _______________________________________________________________________________________________ |  | _______________________________________________________________________________________________328,31 |  | чел.час
Составлен(а) в текущих (прогнозных) ценах по состоянию на I квартал 2021 г в редакции 2014г по упрощённой системе налогообложения (УСН)
№ пп | Шифр и номер позиции норматива | Наименование работ и затрат, единица измерения | Количество | Стоимость единицы, руб. |  | Общая стоимость, руб. |  |  | Затраты труда рабочих, чел.-ч, не занятых обслуживанием машин
|  |  |  | всего | эксплуата- ции машин | Всего | оплаты труда | эксплуата- ция машин
|  |  |  | оплаты труда | в т.ч. оплаты труда |  |  | в т.ч. оплаты труда | на единицу | всего
1 | 2 | 3 | 4 | 5 | 6 | 7 | 8 | 9 | 10 | 11
Раздел 1. Монтажные работы
1 | ТЕРм10-04-087-04 Приказ Минстроя России от 13.03.15 №171/пр | Комплект приемно-передающего оборудования: диспетчерской связи на количество радиоканалов до трех (ППКОП Прибор приемно-контрольный с встроенной клавиатурой и радиомодулем) (1 компл.) НР (61 руб.): 92%*0,7 от ФОТ СП (56 руб.): 65%*0,9 от ФОТ | 1 | 124,68 94,85 |  | 125 | 95 |  | 7 | 7
2 | ТЕРм10-08-002-04 Приказ Минстроя России от 13.03.15 №171/пр | Извещатель ОС автоматический: контактный, магнитоконтактный на открывание окон, дверей (Извещатель охранный точечный магнитоконтактный радиоканальный) (1 шт.) НР (134 руб.): 80%*0,7 от ФОТ СП (129 руб.): 60%*0,9 от ФОТ | 21 | 13,47 11,38 |  | 283 | 239 |  | 0.84 | 17.64
3 | ТЕРм10-08-001-12 Приказ Минстроя России от 13.03.15 №171/пр | Устройства промежуточные на количество лучей: 5 (Расширитель беспроводных зон для ППКОП) (1 шт.) НР (98 руб.): 80%*0,7 от ФОТ СП (95 руб.): 60%*0,9 от ФОТ | 5 | 42,88 35,02 | 0.37 | 214 | 175 | 2 | 2.4 | 12
4 | ТЕРм10-04-101-07 Приказ Минстроя России от 13.03.15 №171/пр | Громкоговоритель или звуковая колонка: в помещении (Оповещатель свето-звуковой радиоканальный) (1 шт.) НР (17 руб.): 92%*0,7 от ФОТ СП (15 руб.): 65%*0,9 от ФОТ | 1 | 49,43 25,56 |  | 49 | 26 |  | 2 | 2
5 | ТЕРм10-08-001-06 Приказ Минстроя России от 13.03.15 №171/пр | Приборы приемно-контрольные сигнальные, концентратор: блок базовый на 10 лучей/ Блок индикации Астра-863 исп. А (1 шт.) НР (38 руб.): 80%*0,7 от ФОТ СП (37 руб.): 60%*0,9 от ФОТ | 1 | 79,87 68,02 | 0.46 | 80 | 68 |  | 4.8 | 4.8
6 | ТЕРм10-08-003-05 Приказ Минстроя России от 13.03.15 №171/пр | Устройство оптико-(фото)электрическое: прибор оптико-электрический в одноблочном исполнении (Извещатель охранный объемный оптико-электронный радиоканальный Астра-7 исп. РК) (1 шт.) НР (1267 руб.): 80%*0,7 от ФОТ СП (1222 руб.): 60%*0,9 от ФОТ | 29 | 86,32 78,05 | 0.37 | 2503 | 2263 | 11 | 5.76 | 167.04
7 | ТЕРм08-03-573-04 Приказ Минстроя России от 13.03.15 №171/пр | Шкаф (пульт) управления навесной, высота, ширина и глубина: до 600х600х350 мм (Щит распределительный навесной, 8 модулей) (1 шт.) НР (25 руб.): 95%*0,7 от ФОТ СП (22 руб.): 65%*0,9 от ФОТ | 1 | 94,14 33,11 | 56,93 4,45 | 94 | 33 | 57 4 | 2.37 | 2.37
8 | ТЕРм08-03-575-01 Приказ Минстроя России от 13.03.15 №171/пр | Прибор или аппарат (Автомат на DIN-рейку 1Р 10А; 2Р 10А) (1 шт.) НР (21 руб.): 95%*0,7 от ФОТ СП (18 руб.): 65%*0,9 от ФОТ | 2 | 16,3 15,65 |  | 33 | 31 |  | 1.12 | 2.24
9 | ТЕРм10-02-016-06 Приказ Минстроя России от 13.03.15 №171/пр | Отдельно устанавливаемый: преобразователь или блок питания (Источник вторичного электропитания резервированный) (1 шт.) НР (92 руб.): 80%*0,7 от ФОТ СП (89 руб.): 60%*0,9 от ФОТ | 1 | 256,7 157,76 | 33,83 6,23 | 257 | 158 | 34 6 | 10.1 | 10.1
10 | ТЕРм08-03-575-01 Приказ Минстроя России от 13.03.15 №171/пр | Прибор или аппарат (Аккумуляторная батарея 12В/12 Ач) (1 шт.) НР (11 руб.): 95%*0,7 от ФОТ СП (9 руб.): 65%*0,9 от ФОТ | 1 | 16,3 15,65 |  | 16 | 16 |  | 1.12 | 1.12
11 | ТЕРм10-08-005-03 Приказ Минстроя России от 13.03.15 №171/пр | Провод двух- и трехжильный с разделительным основанием по стенам и потолкам, прокладываемый по основаниям: бетонным и металлическим (100 м) НР (774 руб.): 80%*0,7 от ФОТ СП (746 руб.): 60%*0,9 от ФОТ | 3 (50+250) / 100 | 1540,77 460,7 | 28.6 | 4622 | 1382 | 86 | 34 | 102
Итого по разделу 1 Монтажные работы | [5 empty] | 109048 |  |  |  | 328.31
Раздел 2. Оборудование и материалы в текущих ценах
12 О | Прайс-лист | ППКОП, встроенная клавиатура, встроенный радиомодуль Астра-812 Pro (шт) | 1 | 8000 |  | 8000
13 О | Прайс-лист | Извещатель охранный точечный магнитоконтактный радиоканальный Астра-3321 (шт) | 21 | 1800 |  | 37800
14 О | Прайс-лист | Брелок трехкнопочный Астра-863 (шт) | 2 | 1200 |  | 2400
15 О | Прайс-лист | Радиорасширитель беспроводных (433 МГц) зон для ППКОП Астра серии Pro Астра РИ-М РР (шт) | 5 | 2500 |  | 12500
16 О | Прайс-лист | Оповещатель свето-звуковой радиоканальный Астра-2331 (шт) | 1 | 1850 |  | 1850
17 О | Прайс-лист | Блок индикации Астра-863 исп. А (шт) | 1 | 4100 |  | 4100
18 О | Прайс-лист | Извещатель охранный объемный оптико-электронный радиоканальный Астра-7 исп. РК (шт) | 29 | 1800 |  | 52200
19 | Прайс-лист | Щит распределительный навесной, 8 модулей EZ9E108S2SRU (шт) | 1 | 600 |  | 600
20 | Прайс-лист | Выключатель автоматический ВА47-29 2Р 10А 4,5кА С MVA20-2-010-C (шт) | 1 | 120 |  | 120
21 | Прайс-лист | Выключатель автоматический ВА47-29 1Р 10А 4,5кА С MVA20-1-010-C (шт) | 1 | 120 |  | 120
22 О | Прайс-лист | Источник бесперебойного питания ББП РАПАН-60 (шт) | 1 | 2600 |  | 2600
23 О | Прайс-лист | Аккумулятор герметичный 12 В, 12 А ч SF 1212 (шт) | 1 | 1800 |  | 1800
24 | Прайс-лист | Кабель силовой медный ВВГ-Пнг(А)-LS 3х1.5 ЭК000035643 (м) | 50 | 30 |  | 1500
25 | Прайс-лист | Кабель КПСВЭВнг(А)-LSLТх 1х2х1,5 01-4873-1 (м) | 250 | 35 |  | 8750
Итого по разделу 2 Оборудование и материалы в текущих ценах | [5 empty] | 134340
ИТОГИ ПО СМЕТЕ:
Итого прямые затраты по смете в базисных ценах | [5 empty] | 142616 | 4486 | 190 10 |  | 328.31
Накладные расходы | [5 empty] | 2537
Сметная прибыль | [5 empty] | 2437
Итоги по смете:
Итоги по разделу 1 Монтажные работы :
Монтаж радиотелевизионного и электронного оборудования | [5 empty] | 323 |  |  |  | 9
Монтаж оборудования | [5 empty] | 12679 |  |  |  | 313.58
Электромонтажные работы на других объектах | [5 empty] | 248 |  |  |  | 5.73
Итого | [5 empty] | 13250 |  |  |  | 328.31
Всего с учетом "Индекса изменения сметной стоимости на I квартал 2021 года в редакции 2014г. Объекты образования. Прочие. (Приложение к письму Минстроя России от 26.02.2021 N 7484-ИФ/09 ) СМР=8,23" | [5 empty] | 109048 |  |  |  | 328.31
Итого по разделу 1 Монтажные работы | [5 empty] | 109048 |  |  |  | 328.31
Итоги по разделу 2 Оборудование и материалы в текущих ценах :
Итоги по Монтажным работам
Материалы для монтажных работ | [5 empty] | 11090
Итого | [5 empty] | 11090
Всего с учетом "Оборудование и материалы в текущих ценах " | [5 empty] | 11090
Итоги по Оборудованию
Оборудование | [5 empty] | 123250
Итого | [5 empty] | 123250
Всего с учетом "Оборудование и материалы в текущих ценах " | [5 empty] | 123250
Итого | [5 empty] | 134340
Итого по разделу 2 Оборудование и материалы в текущих ценах | [5 empty] | 134340
Итого | [5 empty] | 243388 |  |  |  | 328.31
Справочно, в базисных ценах:
Материалы | [5 empty] | 14690
Машины и механизмы | [5 empty] | 190
ФОТ | [5 empty] | 4496
Оборудование | [5 empty] | 123250
Накладные расходы | [5 empty] | 2537
Сметная прибыль | [5 empty] | 2437
Возмещение НДС при упрощенной системе налогообложения (Раздел 1) (3600+(190-10)+2537*0,1712+2437*0,15)*0,2*8,23 | [5 empty] | 7538
Итого | [5 empty] | 250926
Договорная цена (Индивидуальная скидка) | [5 empty] | -28026
ВСЕГО по смете | [5 empty] | 222900 |  |  |  | 328.31
Составил: ___________________________
(должность, подпись, расшифровка)
Проверил: ___________________________Н.В.Лихачев
(должность, подпись, расшифровка)