## ВедомостьОР
Утверждаю:
Директор МАОУ «Гимназия № 23 г. Челябинска»
_______ Н. С. Запускалова
«11» мая 2021г
Ведомость объёмов работ
№ пп | № в ЛСР | Наименование работ | Ед. изм. | Кол-во | Ссылки на чертежи | Формула расчёта, расчёт объёмов работ и расхода материалов
1 | 2 | 3 | 4 | 5 | 6 | 7
Раздел 1. Демонтажные работы
1 |  | Демонтаж трибуны | т | 35.06 | лист 4
2 |  | Демонтаж МАФов: Бум-бревно Лаз-мостик - Трен6ажер "жим лежа" Скамьи 13 шт Урны 11 шт | т | 0.373 | лист 4 |  | 1+1+1+13+11 Ø100 - 3,0 м х12,15кг/м = 36,45 кг Ø56 - 31,8 м х4,88кг/м = 155,2 кг Ø36 - 36,0 м х3,09кг/м = 44,5 кг Ø36 - 7,0 м х3,09кг/м = 21,63 кг □30х30 - 4,6мх1,704кг/мх13=59,8кг - 5кг х 11шт = 55кг Всего = 372,58кг -0,373т
Демонтаж спортивного оборудования для повторного использования
3 |  | Баскетбольная стойка 2шт Волейбольная стойка 2шт Брусья Тройной турник - Рукоход - Скамья для пресса Шведская стенка - Спортивный комплекс | т | 1.189 | лист 4, 9 |  | Ø100 - 9,0 м х12,15кг/м = 109,35кг Ø100 - 8,0 м х12,15кг/м = 97,2 кг Ø56 - 22,4м х4,88кг/м = 109,31 кг Ø56 - 19,2 м х4,88кг/м = 93,7 кг Ø36 - 6,0 м х3,09кг/м = 18,54 кг Ø56 - 31,8 м х4,88кг/м = 155,2 кг Ø36 -14,4 м х3,09кг/м = 44,5 кг Ø56 - 18,0 м х4,88кг/м = 87,8 кг Ø80 - 24,5 м х8,34кг/м = 204,3 кг Ø20 - 41,6 м х1,66кг/м = 69,00кг Ø56 - 31,8 м х4,88кг/м = 155,2 кг Ø36 - 36,0 м х3,09кг/м = 44,5 кг Всего = 1188,62кг -1,189т
Раздел 2. Земляные работы
4 |  | Разработка грунта с погрузкой на автомобили-самосвалы | м3 | 22.06 | лист 4 |  | (25,5-3,44)
5 |  | Перевозка избыточного грунта на 10 км | м3 | 22.06 | лист 4 |  | 25,5-3,44
6 |  | Разработка грунта грунта эксковаторами в отвал и обратная засыпка | м3 | 3.44 | лист4
Раздел 3. Беговая дорожка проектируемая
Ремонт асфальтового покрытия
7 |  | Ремонт асфальтобетонного покрытия (асфальт мелкозернистый тип Б, марка III) 5% от общего колличества, толщиной 40мм | м2 | 19.1 | лист 5 |  | (382*0,05)
8 |  | Разметка дорожки краской сплошной линией шириной: 0,1 м | м | 588 | лист 5, 6
Покрытие (Тип 1)
9 |  | Устройство монолитного покрытия из резиновой крошки на полиуретановом связующем толщиной 10 мм | м2 | 382 | лист 5, 6 |  | 382
Раздел 4. Прыжковая яма: яма с песком
Покрытие (Тип 2)
10 |  | Устройство оснований толщиной 7 см из щебня в заклинку | м2 | 16 | лист 5 |  | 16
11 |  | Устройство подстилающего слоя основания из песка, толщиной 500мм | м3 | 8 | лист 5 |  | (16*0,5)
12 |  | Обортовка прыжковой ямы доской | м | 16 | лист 5 |  | 16
Раздел 5. Прыжковая яма: асфальт
13 |  | Устройство подстилающих и выравнивающих слоев оснований: из песка толщиной 150мм | м3 | 2.4 | лист 5 |  | (16*0,15)
14 |  | Устройство оснований из щебня толщиной 160 мм в заклинку | м2 | 16 | лист 5 |  | 16
15 |  | Устройство асфальтобетонного покрытия (асфальт мелкозернистый тип Б, марка III), толщиной 40мм | м2 | 16 | лист 5 |  | 16
Раздел 6. Волейбольная площадка
Ремонт асфальтового покрытия
16 |  | Ремонт асфальтобетонного покрытия (асфальт мелкозернистый тип Б, марка III) 5% от общего колличества, толщиной 40мм | м2 | 11 | лист 5 |  | (220*0,05)
17 |  | Разметка дорожки краской сплошной линией шириной: 0,1 м | м | 81.6 | лист 5, 6
Покрытие (Тип 1)
18 |  | Устройство монолитного покрытия из резиновой крошки на полиуретановом связующем толщиной 10 мм | м2 | 220 | лист 5 |  | 220
19 |  | Устройство ограждений: из сетки из прутьев толщиной не менее 6 мм с полимерным покрытием H=3000 мм | м | 62 | лист 5 |  | 62
Раздел 7. Баскетбольная площадка
Ремонт асфальтового покрытия
20 |  | Ремонт асфальтобетонного покрытия (асфальт мелкозернистый тип Б, марка III) 5% от общего колличества, толщиной 40мм | м2 | 27.2 | лист 5 |  | (544*0,05)
21 |  | Разметка дорожки краской сплошной линией шириной: 0,1 м | м | 197 | лист 5, 6
Покрытие (Тип 1)
22 |  | Устройство монолитного покрытия из резиновой крошки на полиуретановом связующем толщиной 10 мм | м2 | 544 | лист 5 |  | 544
23 |  | Устройство ограждений: из сетки из прутьев толщиной не менее 6 мм с полимерным покрытием H=3000 мм | м | 81 | лист 5 |  | 81
Раздел 8. Тротуар (зона отдыха на газоне)
24 |  | Устройство оснований из щебня толщиной 140 мм в заклинку | м2 | 84.8 | лист 5 |  | 84.8
25 |  | Устройство подстилающих и выравнивающих слоев оснований: из песка | м3 | 4.24 | лист 5 |  | (84,8*0,05)
26 |  | Устройство покрытий из тротуарной плитки, толщиной 60 мм | м2 | 84.8 | лист 5 |  | 84.8
27 |  | Установка бортовых камней бетонных БР 100.20.8 | м | 93.2 | лист 5 |  | 93.2
Раздел 9. Озеленение
Газон
28 |  | Подготовка почвы для устройства партерного и обыкновенного газона с внесением растительной земли слоем 15 см: механизированным способом | м2 | 17.2 | лист 8 |  | 17.2
29 |  | Посев газонов | м2 | 17.2 | лист 8 |  | 17.2
30 |  | Выкашивание газонов партерных и обыкновенных моторной косилкой | м2 | 17.2 | лист 8 |  | 17.2
31 |  | Полив зеленых насаждений: из шланга поливомоечной машины | м3 | 1.72 | лист 8 |  | 17,2/10*1
32 |  | Подготовка стандартных посадочных мест механизированным способом для деревьев и кустарников с квадратным комом земли размером: 0,8x0,8x0,5 м с добавлением растительной земли до 100% | шт | 23 | лист 8 |  | (11+9+3)
33 |  | Посадка деревьев и кустарников с комом земли размером: 0,8x0,8x0,5 м (Туя Брабанд 11шт.;Туя Мириям 9шт.; Микробиота 3шт.) | шт | 23 | лист 8 |  | (11+9+3)
Раздел 10. МАФ
34 |  | Бурение ям глубиной 1 м диаметром 300мм | шт | 117 | лист 9 |  | (6+6+1*4+1*4+1*4+1+1*4+1*4+3+3+3+3+4+4+4+3+4+4+2+4+4+4+4+2+2+4+4+4+6+5+4)
35 |  | Устройство фундаментов-столбов: бетонных | м3 | 1.287 | лист 9 |  | (117*0,011)
36 |  | Установка демонтированных баскетбольных стоек | шт | 2
37 |  | Установка демонтированных волейбольных стоек | шт | 2
38 |  | Установка демонтированных брусьев на 4 опорах | шт | 1
39 |  | Установка демонтированного тройного турника на 4 опорах | шт | 1
40 |  | Установка демонтированного рукохода на 4 опорах | шт | 1
41 |  | Установка демонтированной скамьи для пресса на 6 опорах | шт | 1
42 |  | Установка демонтированной шведской стенки на 5 опорах | шт | 1
43 |  | Установка демонтированного спортивного комплекса на 4 опорах | шт | 1
44 |  | Установка вазонов | шт | 12 | лист 9
45 |  | Установка скамьи | шт | 5 | лист 9
46 |  | Установка урны | шт | 1 | лист 9
47 |  | Установка тренажеров | шт | 8 | лист 9
48 |  | Установка теннисного стола | шт | 1 | лист 9
49 |  | Установка скамьи с навесом | шт | 1 | лист 9
50 |  | Установка велопарковки | шт | 1 | лист 9
51 |  | Установка качелей | шт | 3 | лист 9
Раздел 11. Подпорная стенка
52 |  | Разборка: железобетонной заливки | м3 | 23.69 | лист 11 |  | 65х0,27х1,35 = 23,69
53 |  | Разборка: кирпичных стен | м3 | 20.3 | лист 11 |  | 65х0,25х1,26
54 |  | Устройство бетонной подпорной стенки | м3 | 125.5 | лист 11 |  | 65х1,35х0,5=43,9 65х1,6х0,75=78 4х1,4х0,65 =3,6 Итого: 125,5
55 |  | Устройство штукатурки подпорной стенки методом набрызга по сетке | м2 | 148.1 | лист 11 |  | 61х1,6=97,6 11,3х1,6=18,08 11,9х1,6=18,56 12,5х1,0= 12,5 3,4х0,4= 1,36 Итого: 148,10
56 |  | Устройство штукатурки простой (ровной) по сетке | м2 | 12 | лист 11 |  | 3х4=12
Составил: _________________ //
Проверил: _________________ //
Note on A11: ЛокСмета::<Номер позиции по порядку (в актах выполненных работ)>
Note on A90: Хвост::<подпись 300 атрибут 970 значение> _________________ /<подпись 300 значение>/
Note on A92: Хвост::<подпись 310 атрибут 970 значение> _________________ /<подпись 310 значение>/
Note on B11: ЛокСмета::<Номер позиции по смете>
Note on C11: ЛокСмета::<Наименование (текстовая часть) расценки>
Note on D11: ЛокСмета::<Ед. измерения по расценке>
Note on E11: ЛокСмета::<Количество всего (физ. объем) по позиции>
Note on F11: ЛокСмета::<Ссылки на чертежи из таблицы расчета (объединённые)> <Ссылка на чертежи>
Note on G11: ЛокСмета::<Наименования из таблицы расчета (объединённые)>
Note on H11: ЛокСмета::<Формулы из таблицы расчета (объединённые)> <Формула расчета физ. объема>