## ЛСР 17 граф с оборудованием
СОГЛАСОВАНО: | [11 empty] | УТВЕРЖДАЮ:
_________________ | [11 empty] | _________________
" _____ " ________________ 2019 г. |  | 2021г. | [9 empty] | "______ " _______________2019 г. |  |  | 2021 г.
г. Кировград, ул.Свердлова 47.
(наименование стройки)
ЛОКАЛЬНЫЙ СМЕТНЫЙ РАСЧЕТ № 118-07-21
(локальная смета)
|  | на | Ремонт пола в кабинетах № 146,123,126,178,172,171,159 в здании ЦДТ
(наименование работ и затрат, наименование объекта)
Основание:
|  |  | Сметная стоимость строительных работ _______________________________________________________________________________________________ | [5 empty] | ___________________________1401306,77 |  | руб.
|  |  | Средства на оплату труда _______________________________________________________________________________________________ | [5 empty] | ___________________________3477,6 |  | руб.
|  |  | Сметная трудоемкость _______________________________________________________________________________________________ | [5 empty] | _______________________________________________________________________________________________360,58 |  | чел.час
Составлен(а) в ______________
№ пп | Обосно- вание | Наименование | Ед. изм. | Кол. | Стоимость единицы, руб. |  |  |  | Общая стоимость, руб. |  |  |  |  | Т/з осн. раб.на ед. | Т/з осн. раб. Всего | Общая масса обору-дования, т
[5 empty] | Всего | В том числе |  |  | Обору- дование | Всего | В том числе
[6 empty] | Осн.З/п | Эк.Маш | З/пМех |  |  | Осн.З/п | Эк.Маш | З/пМех
1 | 2 | 3 | 4 | 5 | 6 | 7 | 8 | 9 | 10 | 11 | 12 | 13 | 14 | 15 | 16 | 17
Раздел 1.
1 | ФЕРр57-2-1 Приказ Минстроя России от 30.12.2016 №1039/пр | Разборка покрытий полов: из линолеума. НР (205,62 руб.): 80% от ФОТ (257,03 руб.) СП (174,78 руб.): 68% от ФОТ (257,03 руб.) | 100 м2 | 2.837 | 92.9 | 88.84 | 4.06 | 1.76 |  | 263.56 | 252.04 | 11.52 | 4.99 | 11.39 | 32.31
2 | ФЕРр57-3-1 Приказ Минстроя России от 30.12.2016 №1039/пр | Разборка плинтусов: деревянных . НР (41,71 руб.): 80% от ФОТ (52,14 руб.) СП (35,46 руб.): 68% от ФОТ (52,14 руб.) | 100 м | 1.773 | 29.41 | 29.41 |  |  |  | 52.14 | 52.14 |  |  | 3.77 | 6.68
3 | ФЕРр57-10-1 Приказ Минстроя России от 30.12.2016 №1039/пр | Заделка выбоин в полах: цементных площадью до 0,25 м2 НР (11,12 руб.): 80% от ФОТ (13,9 руб.) СП (9,45 руб.): 68% от ФОТ (13,9 руб.) | 100 мест | 0.04 | 358.44 | 347.43 | 10.89 |  |  | 14.34 | 13.9 | 0.44 |  | 40.73 | 1.63
4 | ФЕР11-01-011-09 Приказ Минстроя России от 30.12.2016 №1039/пр | Устройство стяжек: из выравнивающей смеси типа "Ветонит" 3000, толщиной 3 мм НР (918,33 руб.): 123% от ФОТ (746,61 руб.) СП (559,96 руб.): 75% от ФОТ (746,61 руб.) | 100 м2 | 2.837 | 5981.97 | 262.13 | 3.25 | 1.04 |  | 16970.85 | 743.66 | 9.22 | 2.95 | 30.73 | 87.18
5 | ФЕР11-01-011-11 Приказ Минстроя России от 30.12.2016 №1039/пр | Устройство стяжек: на каждый последующий слой толщиной 1 мм добавлять к расценке 11-01-011-09 (ПЗ=15 (ОЗП=15; ЭМ=15 к расх.; ЗПМ=15; МАТ=15 к расх.; ТЗ=15; ТЗМ=15)) НР (1055,23 руб.): 123% от ФОТ (857,91 руб.) СП (643,43 руб.): 75% от ФОТ (857,91 руб.) | 100 м2 | 2.837 | 26606.85 | 298.05 | 13.8 | 4.35 |  | 75483.63 | 845.57 | 39.15 | 12.34 | 34.95 | 99.15
6 | ФЕР11-01-036-02 Приказ Минстроя России от 13.03.15 №171/пр | Устройство покрытий: из линолеума на клее КН-2 1 013,17 = 7 581,97 - 102 x 64,40 НР (1755,78 руб.): 123% от ФОТ (1427,46 руб.) СП (1070,6 руб.): 75% от ФОТ (1427,46 руб.) | 100 м2 покрытия | 2.837 | 1013.17 | 496.5 | 68.69 | 6.66 |  | 2874.36 | 1408.57 | 194.87 | 18.89 | 42.4 | 120.29
11 | ФССЦ-01.6.03.04-0126 Приказ Минстроя России от 30.12.2016 №1039/пр | Линолеум коммерческий гомогенный: "ТАРКЕТТ PRIMO PLUS" (толщина 2 мм, класс 34/43, пож. безопасность Г1, В2, РП1, Д2, Т2) | м2 | 289.4 | 113.91 |  |  |  |  | 32965.55
7 | ФЕР11-01-040-03 Приказ Минстроя России от 30.12.2016 №1039/пр | Устройство плинтусов поливинилхлоридных: на винтах самонарезающих НР (134,64 руб.): 123% от ФОТ (109,46 руб.) СП (82,1 руб.): 75% от ФОТ (109,46 руб.) | 100 м | 1.773 | 137.09 | 61.32 | 2.13 | 0.42 |  | 243.06 | 108.72 | 3.78 | 0.74 | 6.68 | 11.84
8 | ФЕР11-01-049-01 Приказ Минстроя России от 30.12.2016 №1039/пр | Укладка металлического накладного профиля (порога) НР (16,1 руб.): 123% от ФОТ (13,09 руб.) СП (9,82 руб.): 75% от ФОТ (13,09 руб.) | 100 м | 0.09 | 225.83 | 145.43 |  |  |  | 20.32 | 13.09 |  |  | 16.64 | 1.5
10 | ФССЦ-09.2.03.02-0015 Приказ Минстроя России от 30.12.2016 №1039/пр | Профили стыкоперекрывающие из алюминиевых сплавов (порожки) с покрытием, шириной: 30 мм | м | 9 | 19.29 |  |  |  |  | 173.61
Итого прямые затраты по смете в базисных ценах | [9 empty] | 129061.42 | 3437.69 | 258.98 | 39.91 |  | 360.58
Накладные расходы | [9 empty] | 4138.53
Сметная прибыль | [9 empty] | 2585.59
Итоги по смете:
Полы (ремонтно-строительные) | [9 empty] | 808.19 |  |  |  |  | 40.62
Полы | [9 empty] | 134977.35 |  |  |  |  | 319.96
Итого | [9 empty] | 135785.54 |  |  |  |  | 360.58
Индекс пересчета 135 785,54 * 8,6 | [9 empty] | 1167755.64
Справочно, в базисных ценах:
Материалы | [9 empty] | 125364.75
Машины и механизмы | [9 empty] | 258.98
ФОТ | [9 empty] | 3477.6
Накладные расходы | [9 empty] | 4138.53
Сметная прибыль | [9 empty] | 2585.59
НДС 20% от 1167755,64 | [9 empty] | 233551.13
ВСЕГО по смете | [9 empty] | 1401306.77 |  |  |  |  | 360.58
Проверил: ___________________________
(должность, подпись, расшифровка)
Составил: ___________________________
(должность, подпись, расшифровка)