## Лист1
ВЕДОМОСТЬ ОБЪЕМОВ РАБОТ
Электромонтажные работы
№ пп | Наименование работ | Ед. изм. | Кол-во
1 | 2 | 3 | 4
Электроснабжение, электроосвещение (1-й этаж)
Демонтажные работы
1 | Демонтаж: скрытой электропроводки | м | 1050
2 | Демонтаж: выключателей, розеток | шт | 98
3 | Демонтаж: светильников для люминесцентных ламп | шт | 110
Монтажные работы
4 | Кабель трех-пятижильный сечением жилы до 16 мм2 с креплением накладными скобами, полосками с установкой ответвительных коробок | м | 3000
5 | Провод в коробах, сечением: до 6 мм2 | м | 180
6 | Розетка штепсельная: утопленного типа при скрытой проводке | шт | 266
7 | Щитки осветительные, устанавливаемые на стене: распорными дюбелями, масса щитка до 6 кг | шт | 1
8 | Щитки осветительные, устанавливаемые на стене: распорными дюбелями, масса щитка до 6 кг | шт | 6
9 | Прибор или аппарат | шт | 40
10 | Выключатель: одноклавишный утопленного типа при скрытой проводке | шт | 48
11 | Светильник потолочный или настенный с креплением винтами или болтами для помещений: с нормальными условиями среды, одноламповый | шт | 41
12 | Светильник в подвесных потолках, устанавливаемый: на закладных деталях, количество ламп в светильнике до 4 | шт | 121
13 | Светильник потолочный или настенный с креплением винтами или болтами для помещений: с нормальными условиями среды, одноламповый | шт | 13
14 | Облучатель бактерицидный: настенный | шт | 23
15 | Короба пластмассовые: шириной до 120 мм | м | 40
16 | Короба пластмассовые: шириной до 40 мм | м | 20
Электроснабжение, электроосвещение (2-й этаж)
Демонтажные работы
17 | Демонтаж: скрытой электропроводки | м | 1555
18 | Демонтаж: выключателей, розеток | шт | 120
19 | Демонтаж: светильников для люминесцентных ламп | шт | 160
Монтажные работы
20 | Кабель трех-пятижильный сечением жилы до 16 мм2 с креплением накладными скобами, полосками с установкой ответвительных коробок | м | 5250
21 | Провод в коробах, сечением: до 6 мм2 | м | 540
22 | Розетка штепсельная: утопленного типа при скрытой проводке | шт | 232
23 | Щитки осветительные, устанавливаемые на стене: распорными дюбелями, масса щитка до 6 кг | шт | 3
24 | Щитки осветительные, устанавливаемые на стене: распорными дюбелями, масса щитка до 6 кг | шт | 19
25 | Прибор или аппарат | шт | 116
26 | Выключатель: одноклавишный утопленного типа при скрытой проводке | шт | 124
27 | Светильник потолочный или настенный с креплением винтами или болтами для помещений: с нормальными условиями среды, одноламповый | шт | 79
28 | Светильник в подвесных потолках, устанавливаемый: на закладных деталях, количество ламп в светильнике до 4 | шт | 174
29 | Светильник потолочный или настенный с креплением винтами или болтами для помещений: с нормальными условиями среды, одноламповый | шт | 12
30 | Облучатель бактерицидный: настенный | шт | 33
31 | Короба пластмассовые: шириной до 120 мм | м | 130
32 | Короба пластмассовые: шириной до 40 мм | м | 20