## Ведомость объемов работ 5 граф
УТВЕРЖДАЮ
_____________________
ДЕФЕКТНАЯ ВЕДОМОСТЬ ОБЪЕМОВ РАБОТ № 6
Текущий ремонт асфальтового покрытия школы № 35 в г. Владимире Владимирской области
№ пп | Наименование | Ед. изм. | Кол. | Примечание
1 | 2 | 3 | 4 | 5
Раздел 1. Ремонт тротуаров
1 | Разборка асфальтобетонных покрытий тротуаров толщиной 4 см бульдозерами мощностью: 79 кВт (108 л.с.), группа грунтов 2 | 1000 м3 | 0,2354
2 | Разборка щебеночного основания толщиной 5 см бульдозерами мощностью: 79 кВт (108 л.с.), группа грунтов 2 | 1000 м3 | 0,29425
3 | Рразборка покрытий бетнных плитных тротуаров | 100 м2 | 12,49
4 | Устройство оснований толщиной 15 см под тротуары из кирпичного или известнякового щебня | 100 м2 | 71,34
Щебень М 400, фракция 10-20 мм, группа 2
Щебень М 400, фракция 20-40 мм, группа 2
5 | Устройство асфальтобетонных покрытий дорожек и тротуаров однослойных из литой мелкозернистой асфальтобетонной смеси толщиной 4 см | 100 м2 | 71,34
Смесь асфальтобетонная тип А 8 ВЛ
6 | Разборка бортовых камней: на бетонном основании | 100 м | 16,76
7 | Разработка грунта вручную в траншеях глубиной до 2 м без креплений с откосами, группа грунтов: 2 | 100 м3 | 0,4692
8 | Устройство подстилающих и выравнивающих слоев оснований: из щебня | 100 м3 | 0,4692
Щебень М 400, фракция 5(3)-20 мм, группа 2
9 | Установка бортовых камней бетонных: при других видах покрытий | 100 м | 16,76
Смеси бетонные тяжелого бетона (БСТ), класс В15 (М200)
Раствор готовый кладочный, цементный, М100
Камни бортовые БР 100.20.8, бетон В22,5 (М300), объем 0,016 м3
10 | Погрузо-разгрузочные работы при автомобильных перевозках: Погрузка мусора строительного с погрузкой экскаваторами емкостью ковша до 0,5 м3 | 1 т груза | 1225,4
11 | Перевозка грузов автомобилями-самосвалами грузоподъемностью 10 т работающих вне карьера на расстояние: I класс груза до 12 км | 1 т груза | 1225,4 | Перевозка строительного мусора осуществляется в мкр. Сновицы-Веризино для грунтовых дорог в квартале малоэтажной застройки на расстояние 12 км
Раздел 2. Ремонт проезжей части
12 | Разборка асфальтобетонного покрытия дорог толщиной 5 см бульдозерами мощностью: 79 кВт (108 л.с.), группа грунтов 2 | 1000 м3 | 0,06295
13 | Разборка щебеночного основания толщиной 5 см бульдозерами мощностью: 79 кВт (108 л.с.), группа грунтов 2 | 1000 м3 | 0,06295
14 | Устройство оснований толщиной 10 см из щебня фракции 40-70 мм при укатке каменных материалов с пределом прочности на сжатие до 68,6 МПа (700 кгс/см2): однослойных | 1000 м2 | 1,259
Щебень М 400, фракция 10-20 мм, группа 2
Щебень М 400, фракция 40-80(70) мм, группа 2
15 | Розлив вяжущих материалов | т | 0,7554
16 | Эмульсия битумно-дорожная
17 | Устройство покрытия из горячих асфальтобетонных смесей асфальтоукладчиками второго типоразмера, толщина слоя 5 см | 1000 м2 | 1,259
Битумы нефтяные дорожные вязкие БНД 60/90, БНД 90/130
Смесь асфальтобетонная тип А 8 ВЛ
18 | Разборка бортовых камней: на бетонном основании | 100 м | 3,97
19 | Разработка грунта вручную в траншеях глубиной до 2 м без креплений с откосами, группа грунтов: 2 | 100 м3 | 0,13895
20 | Устройство подстилающих и выравнивающих слоев оснований: из щебня | 100 м3 | 0,13895
Щебень М 400, фракция 5(3)-20 мм, группа 2
21 | Установка бортовых камней бетонных: при других видах покрытий | 100 м | 3,97
Смеси бетонные тяжелого бетона (БСТ), класс В15 (М200)
Раствор готовый кладочный, цементный, М100
Камни бортовые БР 100.30.15, бетон В30 (М400), объем 0,043 м3
22 | Погрузо-разгрузочные работы при автомобильных перевозках: Погрузка мусора строительного с погрузкой экскаваторами емкостью ковша до 0,5 м3 | 1 т груза | 283,0806
23 | Перевозка грузов автомобилями-самосвалами грузоподъемностью 10 т работающих вне карьера на расстояние: I класс груза до 12 км | 1 т груза | 283,0806 | Перевозка строительного мусора осуществляется в мкр. Сновицы-Веризино для грунтовых дорог в квартале малоэтажной застройки на расстояние 12 км
Раздел 3. Ремонт горловины колодцев
24 | Регулирование высотного положения крышек колодцев с подъемом на высоту: до 10 см | шт | 9
Кольцо опорное КО-4-70 /бетон B15 (200), объем 0,02 м3, расход арматуры 0,5 кг
Заказчик: ___________________________
(должность, подпись, расшифровка)
М.П.
Подрядчик: ___________________________
(должность, подпись, расшифровка)
М.П.
Согласовано: ___________________________
(должность, подпись, расшифровка)
М.П.
Составил: ___________________________
(должность, подпись, расшифровка)
Проверил: ___________________________
(должность, подпись, расшифровка)

## Ведомость объемов работ 6 граф (hidden)
УТВЕРЖДАЮ
_____________________
ВЕДОМОСТЬ ОБЪЕМОВ РАБОТ №
№ пп | Наименование | Ед. изм. | Кол. | Обоснование | Примечание
1 | 2 | 3 | 4 | 5 | 6