## Локальная смета
Приложение 2
СОГЛАСОВАНО: | [8 empty] | УТВЕРЖДАЮ:
________________ | [8 empty] | ________________
" _____ " ________________ 2021 г. | [8 empty] | "______ " _______________2021 г.
КНС ЦРБ г.Туймазы ООО "Водоканал г. Туймазы"
(наименование стройки)
ЛОКАЛЬНЫЙ СМЕТНЫЙ РАСЧЕТ №
(локальная смета)
| на | автоматизациию и деспетчерезацию
(наименование работ и затрат, наименование объекта)
Основание:
|  | Сметная стоимость _______________________________________________________________________________________________ |  | ___________________________240,000 |  | тыс. руб.
|  | строительных работ _______________________________________________________________________________________________ |  | _______________________________________________________________________________________________0,043 |  | тыс. руб.
|  | монтажных работ _______________________________________________________________________________________________ |  | _______________________________________________________________________________________________18,772 |  | тыс. руб.
|  | прочих _______________________________________________________________________________________________ |  | _______________________________________________________________________________________________5,486 |  | тыс. руб.
|  | Средства на оплату труда _______________________________________________________________________________________________ |  | ___________________________3,920 |  | тыс. руб.
|  | Сметная трудоемкость _______________________________________________________________________________________________ |  | _______________________________________________________________________________________________235,41 |  | чел.час
Составлен(а) в текущих (прогнозных) ценах по состоянию на _______2021 г.
№ пп | Обоснование | Наименование | Ед. изм. | Кол. | Стоимость единицы, руб. |  |  |  | Общая стоимость, руб.
[5 empty] | Всего | В том числе |  |  | Всего | В том числе
[6 empty] | Осн.З/п | Эк.Маш. | З/пМех |  | Осн.З/п | Эк.Маш. | З/пМех
1 | 2 | 3 | 4 | 5 | 6 | 7 | 8 | 9 | 10 | 11 | 12 | 13
Раздел 1.
1 | ТЕРм11-03-001-01 Приказ Минстроя России от 12.11.14 №703/пр | Контроллер логический НР (5,22 руб.): 80% от ФОТ СП (3,91 руб.): 60% от ФОТ | 1 шт. | 1 | 7.61 | 6.52 |  |  | 7.61 | 6.52
2 | Прайс-лист | Программируемый логический контроллер ОВЕН ПЛК160-220.60.И-М 19200/8,23 | шт | 1 | 2332.93 |  |  |  | 2332.93
3 | ТЕРм11-04-008-01 Приказ Минстроя России от 12.11.14 №703/пр | Съемные и выдвижные блоки (модули, ячейки, ТЭЗ), масса: до 5 кг НР (10,35 руб.): 92% от ФОТ СП (7,31 руб.): 65% от ФОТ | 1 шт. | 1 | 12.35 | 11.25 | 0.88 |  | 12.35 | 11.25 | 0.88
4 | Прайс-лист | Модуль дискретного ввода МВ110-224.16Д 5000/8,23 | шт. | 1 | 607.53 |  |  |  | 615.8
5 | ТЕРм11-03-001-01 Приказ Минстроя России от 12.11.14 №703/пр | Приборы контроля уровня жидкости НР (5,22 руб.): 80% от ФОТ СП (3,91 руб.): 60% от ФОТ | 1 шт. | 1 | 7.61 | 6.52 |  |  | 7.61 | 6.52
6 | Прайс-лист | Прибор контроля уровня жидкости МК110-220.4К.4Р 5200/8,23 | шт. | 1 | 631.83 |  |  |  | 631.83
7 | ТЕРм10-02-016-06 Приказ Минстроя России от 12.11.14 №703/пр | Отдельно устанавливаемый: преобразователь или блок питания НР (352,68 руб.): 80% от ФОТ СП (264,51 руб.): 60% от ФОТ | 1 шт. | 3 | 241.42 | 141.6 | 42.02 | 5.35 | 724.26 | 424.8 | 126.06 | 16.05
8 | Прайс-лист | Блок сетевого фильтра БСФ-Д3_1,2 1800/8,23 | шт. | 1 | 218.71 |  |  |  | 218.71
9 | Прайс-лист | Блок питания БП30Б-Д3-24 2400/8,23 | шт. | 1 | 291.62 |  |  |  | 291.62
10 | Прайс-лист | Блок питания БП40Б-Д2-24 1800/8,23 | шт. | 1 | 218.71 |  |  |  | 218.71
11 | ТЕРм11-02-001-01 Приказ Минстроя России от 12.11.14 №703/пр | Прибор, устанавливаемый на резьбовых соединениях, масса: до 1,5 кг НР (20,67 руб.): 80% от ФОТ СП (15,5 руб.): 60% от ФОТ | 1 шт. | 2 | 14.38 | 12.92 |  |  | 28.76 | 25.84
12 | Прайс-лист | Кондуктометрический датчик уровня ДУ.5-1,95 1400/8,23 | шт | 1 | 170.11 |  |  |  | 170.11
13 | Прайс-лист | Кондуктометрический датчик уровня ДУ.3-1,95 900/8,23 | шт | 1 | 109.35 |  |  |  | 109.35
14 | ТЕРм11-04-008-01 Приказ Минстроя России от 12.11.14 №703/пр | Съемные и выдвижные блоки (модули, ячейки, ТЭЗ), масса: до 5 кг НР (10,35 руб.): 92% от ФОТ СП (7,31 руб.): 65% от ФОТ | 1 шт. | 1 | 12.35 | 11.25 | 0.88 |  | 12.35 | 11.25 | 0.88
15 | Прайс-лист | GSM роутер RL01 7850/8,23 | шт | 1 | 953.83 |  |  |  | 953.83
16 | ТЕРм11-03-001-01 Приказ Минстроя России от 12.11.14 №703/пр | Приборы, устанавливаемые на металлоконструкциях, щитах и пультах, масса: до 5 кг НР (5,22 руб.): 80% от ФОТ СП (3,91 руб.): 60% от ФОТ | 1 шт. | 1 | 7.61 | 6.52 |  |  | 7.61 | 6.52
17 | Прайс-лист | Антенна АНТ-4 900/8,23 | шт | 1 | 109.36 |  |  |  | 109.36
18 | ТЕРм11-02-001-01 Приказ Минстроя России от 12.11.14 №703/пр | Реле давления. Прибор, устанавливаемый на резьбовых соединениях, масса: до 1,5 кг НР (20,67 руб.): 80% от ФОТ СП (15,5 руб.): 60% от ФОТ | 1 шт. | 2 | 14.38 | 12.92 |  |  | 28.76 | 25.84
19 | Прайс-лист | Реле давления РД-2Р-0,8МПа, модель 35 1850/8,23 | шт | 2 | 224.79 |  |  |  | 449.58
20 | ТССЦ-302-1236 Приказ Минстроя России от 12.11.14 №703/пр | Сгоны стальные с муфтой и контргайкой, диаметром 15 мм (датчик давления) | шт. | 2 | 11.27 |  |  |  | 22.54
21 | ТССЦ-302-1265 Приказ Минстроя России от 12.11.14 №703/пр | Кран шаровой диаметром 15 мм вн./нар. (к датчику давления) | шт. | 2 | 33.65 |  |  |  | 67.3
22 | ТССЦ-302-0471 Приказ Минстроя России от 12.11.14 №703/пр | Краны регулирующие трехходовые диаметром 15 мм | шт. | 2 | 25.61 |  |  |  | 51.22
23 | ТССЦ-302-1480 Приказ Минстроя России от 12.11.14 №703/пр | Переходник Н-В размером 1/2"- 3/8" (к датчику давления) | шт. | 2 | 34.22 |  |  |  | 68.44
24 | ТЕРм11-02-002-02 Приказ Минстроя России от 12.11.14 №703/пр | Прибор, устанавливаемый на фланцевых соединениях, масса: до 5 кг НР (30,9 руб.): 80% от ФОТ СП (23,17 руб.): 60% от ФОТ | 1 шт. | 1 | 41.89 | 38.62 |  |  | 41.89 | 38.62
25 | Прайс-лист | Датчик температуры ДКТБ-53 (850/8,23) | шт | 1 | 103.28 |  |  |  | 103.28
26 | ТЕРм11-02-001-01 Приказ Минстроя России от 12.11.14 №703/пр | Сигнализатор. Прибор, устанавливаемый на резьбовых соединениях, масса: до 1,5 кг НР (10,34 руб.): 80% от ФОТ СП (7,75 руб.): 60% от ФОТ | 1 шт. | 1 | 14.38 | 12.92 |  |  | 14.38 | 12.92
27 | Прайс-лист | Сигнализатор затопления магнитоконтактный 1900/8,23 | шт | 1 | 230.86 |  |  |  | 230.86
28 | ТЕРм08-03-599-10 Приказ Минстроя России от 12.11.14 №703/пр | Щитки, устанавливаемые на стене: распорными дюбелями, масса щитка до 15 кг НР (40,1 руб.): 95% от ФОТ СП (27,44 руб.): 65% от ФОТ | 1 шт. | 1 | 112.4 | 41.88 | 4.87 | 0.33 | 112.4 | 41.88 | 4.87 | 0.33
29 | Прайс-лист | Шкаф ША1 (Насосной станция) 8000/8,23 | шт. | 1 | 972.05 |  |  |  | 972.05
30 | ТЕРм08-01-102-01 Приказ Минстроя России от 12.11.14 №703/пр | Шкаф управления и регулирования НР (181,07 руб.): 95% от ФОТ СП (123,89 руб.): 65% от ФОТ | 1 шкаф | 1 | 466.54 | 177.54 | 172.26 | 13.06 | 466.54 | 177.54 | 172.26 | 13.06
31 | Прайс-лист | Шкаф управления насосной станцией ШУ1 45000/8,23 | шт. | 1 | 5467.8 |  |  |  | 5467.8
32 | ТЕРм11-04-005-01 Приказ Минстроя России от 12.11.14 №703/пр | Пульт, рабочее место, масса: до 0,3 т НР (217,2 руб.): 92% от ФОТ СП (153,46 руб.): 65% от ФОТ | 1 шт. | 1 | 376.59 | 229.07 | 101.6 | 7.02 | 376.59 | 229.07 | 101.6 | 7.02
33 | Прайс-лист | Программное обеспечение ModBus OPC сервер Lectus 6000/8,23 | шт | 1 | 729.04 |  |  |  | 729.04
34 | ТЕРм08-02-147-10 Приказ Минстроя России от 12.11.14 №703/пр | Кабель до 35 кВ по установленным конструкциям и лоткам с креплением по всей длине, масса 1 м кабеля: до 1 кг НР (41,44 руб.): 95% от ФОТ СП (28,35 руб.): 65% от ФОТ | 100 м кабеля | 0,25 25/100 | 271.53 | 171.21 | 61.7 | 3.27 | 67.88 | 42.8 | 15.43 | 0.82
35 | ТЕРм08-02-148-01 Приказ Минстроя России от 12.11.14 №703/пр | Кабель до 35 кВ в проложенных трубах, блоках и коробах, масса 1 м кабеля: до 1 кг НР (5,88 руб.): 95% от ФОТ СП (4,02 руб.): 65% от ФОТ | 100 м кабеля | 0,05 5/100 | 215.21 | 120.63 | 56.46 | 3.27 | 10.76 | 6.03 | 2.82 | 0.16
36 | ТЕРм08-02-158-07 Приказ Минстроя России от 12.11.14 №703/пр | Заделка концевая сухая для контрольного кабеля сечением одной жилы: до 2,5 мм2, количество жил до 14 НР (38,13 руб.): 95% от ФОТ СП (26,09 руб.): 65% от ФОТ | 1 шт. | 6 | 20.7 | 6.69 |  |  | 124.2 | 40.14
37 | ТССЦ-501-1740 Приказ Минстроя России от 12.11.14 №703/пр | Кабели контрольные с медными жилами с поливинилхлоридной изоляцией и оболочкой, не распространяющие горение, с низким дымо- и газовыделением (ГОСТ Р 53769-2010), марки КВВГнг(A)-LS, с числом жил - 4 и сечением 1 мм2 | 1000 м | 0,03 30/1000 | 12143.21 |  |  |  | 364.3
38 | ТЕРм08-02-147-10 Приказ Минстроя России от 12.11.14 №703/пр | Кабель до 35 кВ по установленным конструкциям и лоткам с креплением по всей длине, масса 1 м кабеля: до 1 кг НР (8,28 руб.): 95% от ФОТ СП (5,67 руб.): 65% от ФОТ | 100 м кабеля | 0,05 5/100 | 271.53 | 171.21 | 61.7 | 3.27 | 13.58 | 8.56 | 3.09 | 0.16
39 | ТЕРм08-02-148-01 Приказ Минстроя России от 12.11.14 №703/пр | Кабель до 35 кВ в проложенных трубах, блоках и коробах, масса 1 м кабеля: до 1 кг НР (5,88 руб.): 95% от ФОТ СП (4,02 руб.): 65% от ФОТ | 100 м кабеля | 0,05 5/100 | 215.21 | 120.63 | 56.46 | 3.27 | 10.76 | 6.03 | 2.82 | 0.16
40 | ТЕРм08-02-158-07 Приказ Минстроя России от 12.11.14 №703/пр | Заделка концевая сухая для контрольного кабеля сечением одной жилы: до 2,5 мм2, количество жил до 14 НР (12,71 руб.): 95% от ФОТ СП (8,7 руб.): 65% от ФОТ | 1 шт. | 2 | 20.7 | 6.69 |  |  | 41.4 | 13.38
41 | ТССЦ-501-1743 Приказ Минстроя России от 12.11.14 №703/пр | Кабели контрольные с медными жилами с поливинилхлоридной изоляцией и оболочкой, не распространяющие горение, с низким дымо- и газовыделением (ГОСТ Р 53769-2010), марки КВВГнг(A)-LS, с числом жил - 7 и сечением 1,5 мм2 | 1000 м | 0,01 10/1000 | 20799.66 |  |  |  | 208
42 | ТЕРм08-02-148-01 Приказ Минстроя России от 12.11.14 №703/пр | Кабель до 35 кВ в проложенных трубах, блоках и коробах, масса 1 м кабеля: до 1 кг НР (5,88 руб.): 95% от ФОТ СП (4,02 руб.): 65% от ФОТ | 100 м кабеля | 0,05 5/100 | 215.21 | 120.63 | 56.46 | 3.27 | 10.76 | 6.03 | 2.82 | 0.16
43 | ТЕРм08-02-158-07 Приказ Минстроя России от 12.11.14 №703/пр | Заделка концевая сухая для контрольного кабеля сечением одной жилы: до 2,5 мм2, количество жил до 14 НР (12,71 руб.): 95% от ФОТ СП (8,7 руб.): 65% от ФОТ | 1 шт. | 2 | 20.7 | 6.69 |  |  | 41.4 | 13.38
44 | Прайс-лист | Кабель КМПВнг(LS) 2x0,5 50/8,23 | м | 5 | 6.07 |  |  |  | 30.35
45 | ТЕРм08-02-395-01 Приказ Минстроя России от 12.11.14 №703/пр | Лоток металлический перфорированный 50х50х3000мм с крышкой НР (5,66 руб.): 95% от ФОТ СП (3,87 руб.): 65% от ФОТ | 1 т | 0,009 9/1000 | 1105.09 | 642.06 | 370.08 | 20.41 | 9.95 | 5.78 | 3.33 | 0.18
46 | ТССЦ-509-2857 Приказ Минстроя России от 12.11.14 №703/пр | Лоток металлический перфорированный размером 50х50 мм, с крышкой | м | 9 | 28.29 |  |  |  | 254.61
47 | ТЕРм08-02-409-01 Приказ Минстроя России от 12.11.14 №703/пр | Труба винипластовая по установленным конструкциям, по стенам и колоннам с креплением скобами, диаметр: до 25 мм НР (43,29 руб.): 95% от ФОТ СП (29,62 руб.): 65% от ФОТ | 100 м | 0,2 20/100 | 293.53 | 226.39 | 45.25 | 1.47 | 58.71 | 45.28 | 9.05 | 0.29
48 | ТССЦ-103-2407 Приказ Минстроя России от 12.11.14 №703/пр | Трубы гибкие гофрированные легкие из самозатухающего ПВХ (IP55) серии FL, диаметром 20 мм | 10 м | 2 20/10 | 21.34 |  |  |  | 42.68
Итого прямые затраты по разделу в ценах 2001г. | [8 empty] | 16944.82 | 1205.98 | 445.91 | 38.39
Накладные расходы | [8 empty] | 1089.84
Сметная прибыль | [8 empty] | 780.66
Итоги по разделу 1 :
Итого Строительные работы | [8 empty] | 42.68
Итого Монтажные работы | [8 empty] | 18772.64
Итого | [8 empty] | 18815.32
В том числе:
Материалы | [8 empty] | 15292.93
Машины и механизмы | [8 empty] | 445.91
ФОТ | [8 empty] | 1244.37
Накладные расходы | [8 empty] | 1089.84
Сметная прибыль | [8 empty] | 780.66
Письмо Минстроя России от 21 мая 2021 года №20800-ИФ/09 18 807,04 * 8,23 | [8 empty] | 154781.94
Итого по разделу 1 | [8 empty] | 154781.94
Раздел 2. Пуско-наладочные работы
49 | ТЕРп02-02-002-01 Приказ Минстроя России от 12.11.14 №703/пр | Функциональная настройка общего программного обеспечения АС, количество функций - 1 НР (705,52 руб.): 65% от ФОТ СП (434,17 руб.): 40% от ФОТ | 1 функция | 14 | 77.53 | 77.53 |  |  | 1085.42 | 1085.42
50 | ТЕРп02-01-002-03 Приказ Минстроя России от 12.11.14 №703/пр | Автоматизированная система управления II категории технической сложности с количеством каналов (Кобщ): 10 НР (1033,95 руб.): 65% от ФОТ СП (636,28 руб.): 40% от ФОТ | 1 система | 1 | 1590.69 | 1590.69 |  |  | 1590.69 | 1590.69
Итого прямые затраты по разделу в ценах 2001г. | [8 empty] | 2676.11 | 2676.11
Накладные расходы | [8 empty] | 1739.47
Сметная прибыль | [8 empty] | 1070.44
Итоги по разделу 2 Пуско-наладочные работы :
Итого Поз. 49-50 | [8 empty] | 2676.11 | 2676.11
Накладные расходы 65% ФОТ (от 2 676,11) | [8 empty] | 1739.47
Сметная прибыль 40% ФОТ (от 2 676,11) | [8 empty] | 1070.44
Итого c накладными и см. прибылью | [8 empty] | 5486.02
В том числе:
ФОТ | [8 empty] | 2676.11
Накладные расходы | [8 empty] | 1739.47
Сметная прибыль | [8 empty] | 1070.44
Письмо Минстроя России от 21 мая 2021 года №20800-ИФ/09 5 486,02 * 8,23 | [8 empty] | 45149.94
Итого по разделу 2 Пуско-наладочные работы | [8 empty] | 45149.94
ИТОГИ ПО СМЕТЕ:
Итого прямые затраты по смете в ценах 2001г. | [8 empty] | 19620.93 | 3882.09 | 445.91 | 38.39
Накладные расходы | [8 empty] | 2829.31
Сметная прибыль | [8 empty] | 1851.1
Итоги по смете:
Итоги по разделу 1 :
Итого Строительные работы | [8 empty] | 42.68
Итого Монтажные работы | [8 empty] | 18772.64
Итого | [8 empty] | 18815.32
Письмо Минстроя России от 21 мая 2021 года №20800-ИФ/09 18 815,32 * 8,23 | [8 empty] | 154781.94
Итого по разделу 1 | [8 empty] | 154850.06
Итоги по разделу 2 Пуско-наладочные работы :
Итого Поз. 49-50 | [8 empty] | 2676.11 | 2676.11
Накладные расходы 65% ФОТ (от 2 676,11) | [8 empty] | 1739.47
Сметная прибыль 40% ФОТ (от 2 676,11) | [8 empty] | 1070.44
Итого c накладными и см. прибылью | [8 empty] | 5486.02
Письмо Минстроя России от 21 мая 2021 года №20800-ИФ/09 5 486,02 * 8,23 | [8 empty] | 45149.94
Итого по разделу 2 Пуско-наладочные работы | [8 empty] | 45149.94
Итого | [8 empty] | 200000
В том числе:
Материалы | [8 empty] | 15292.93
Машины и механизмы | [8 empty] | 445.91
ФОТ | [8 empty] | 3920.48
Накладные расходы | [8 empty] | 2829.31
Сметная прибыль | [8 empty] | 1851.1
НДС 20% | [8 empty] | 40000
ВСЕГО по смете | [8 empty] | 240000
Составил: ___________________________
(должность, подпись, расшифровка)
Проверил: ___________________________
(должность, подпись, расшифровка)