## Ведомость объемов работ 5 граф (hidden)
УТВЕРЖДАЮ
_____________________
ВЕДОМОСТЬ ОБЪЕМОВ РАБОТ №
№ пп | Наименование | Ед. изм. | Кол. | Примечание
1 | 2 | 3 | 4 | 5

## Ведомость объемов работ 6 граф
УТВЕРЖДАЮ
_____________________
ВЕДОМОСТЬ ОБЪЕМОВ РАБОТ № 07-01-01
Благоустройство территории
№ пп | Наименование | Ед. изм. | Кол. | Обоснование | Примечание
1 | 2 | 3 | 4 | 5 | 6
Раздел 1. Пожарный проезд из плит. Тип 1. S=13.5 м2
1 | Устройство прослойки из нетканого синтетического материала (НСМ) в земляном полотне: сплошной | 1000 м2 поверхности | 0,0135 | ТЕР27-04-016-04
2 | Нетканый геотекстиль: ГЕОКОМ Д160, иглопробивной | м2 | 13,5 | ТССЦ-101-3017
3 | Устройство подстилающих и выравнивающих слоев оснований: из песка | 100 м3 материала основания (в плотном теле) | 0,061 | ТЕР27-04-001-01
4 | Песок природный обогащенный для строительных работ средний | м3 | 6,71 | ТССЦ-408-0132
5 | Устройство дорожных покрытий из сборных прямоугольных железобетонных плит площадью: до 10,5 м2 | 100 м3 сборных железобетонных плит | 0,023 | ТЕР27-06-001-03
6 | Плиты железобетонные для покрытий автомобильных дорог | м3 | 2,3 | ТССЦ-403-6010
Раздел 2. Пожарный проезд из щебня. Тип 2. S=179 м2
7 | Укладка и пропитка с применением битума щебеночных покрытий толщиной 8 см | 1000 м2 покрытия и основания | 0,179 | ТЕР27-06-024-04
8 | На каждый 1 см изменения толщины щебеночных покрытий добавлять до 12 к расценке 27-06-024-04 | 1000 м2 покрытия и основания | 0,179 | ТЕР27-06-024-05
Раздел 3. Отмостка. Тип 3. S=41 м2
9 | Устройство подстилающих и выравнивающих слоев оснований: из песчано-гравийной смеси, дресвы | 100 м3 материала основания (в плотном теле) | 0,041 | ТЕР27-04-001-02
10 | Смесь песчано-гравийная природная | м3 | 5 | ТССЦ-408-0200
11 | Устройство прослойки из нетканого синтетического материала (НСМ) в земляном полотне: сплошной (2 слоя) | 1000 м2 поверхности | 0,041 | ТЕР27-04-016-04
12 | Толь с крупнозернистой посыпкой марки ТВК-350 | м2 | 82 | ТССЦ-101-1770
13 | Устройство оснований толщиной 15 см из щебня фракции 40-70 мм при укатке каменных материалов с пределом прочности на сжатие свыше 98,1 МПа (1000 кгс/см2): однослойных | 1000 м2 основания | 0,041 | ТЕР27-04-005-01
14 | Изоляция изделиями из пенопласта насухо холодных поверхностей покрытий и перекрытий | 1 м3 изоляции | 2,05 | ТЕР26-01-041-05
15 | Плиты из экструдированного пенополистирола КТплэкс 45 | м3 | 2,1 | ТССЦ-104-0230
16 | Устройство цементобетонных покрытий однослойных средствами малой механизации, толщина слоя 20 см | 1000 м2 покрытия | 0,041 | ТЕР27-06-002-17
17 | Бетон тяжелый для дорожных и аэродромных покрытий и оснований, крупность заполнителя более 40 мм, класс В15 (М200) | м3 | 8,364 | ТССЦ-401-0126
18 | На каждый 1 см изменения толщины слоя добавлять или исключать к расценке 27-06-002-17 | 1000 м2 покрытия | -0,041 | ТЕР27-06-002-18
19 | Бетон тяжелый для дорожных и аэродромных покрытий и оснований, крупность заполнителя более 40 мм, класс В15 (М200) | м3 | -2,091 | ТССЦ-401-0126
Раздел 4. Тротуар. Тип 4. S=67+13 м2
20 | Устройство подстилающих и выравнивающих слоев оснований: из песка | 100 м3 материала основания (в плотном теле) | 0,08 | ТЕР27-04-001-01
21 | Песок природный обогащенный для строительных работ средний | м3 | 8,8 | ТССЦ-408-0132
22 | Устройство оснований толщиной 12 см под тротуары из кирпичного или известнякового щебня | 100 м2 дорожек и тротуаров | 0,8 | ТЕР27-07-002-01
23 | Устройство покрытий из тротуарной плитки, количество плитки при укладке на 1 м2: 40 шт. | 10 м2 | 8 | ТЕР27-07-005-01
24 | Плитка тротуарная BESSER: "БРУСЧАТКА", размер 199х99х80 мм, серая | м2 | 81,6 | ТССЦ-403-8708
25 | Смесь пескоцементная (цемент М 400) | м3 | 0,4 | ТССЦ-407-0028
26 | Резка тротуарной плитки толщиной 70 мм: на отрезном станке | 1 м реза | 80 | ТЕР27-07-005-04
27 | Добавлять (уменьшать) на каждые 10 мм: к расценке 27-07-005-04 | 1 м реза | 80 | ТЕР27-07-005-06
Раздел 5. Вертикальная планировка
28 | Земля растительная | м3 | 110 | ТССЦ-407-0014
29 | Планировка откосов и полотна: выемок механизированным способом, группа грунтов 1 | 1000 м2 спланированной площади | 0,2425 | ТЕР01-02-027-08