## Ведомость объемов работ 5 граф (hidden)
УТВЕРЖДАЮ
_____________________
ВЕДОМОСТЬ ОБЪЕМОВ РАБОТ №
№ пп | Наименование | Ед. изм. | Кол. | Примечание
1 | 2 | 3 | 4 | 5

## Ведомость объемов работ 6 граф
УТВЕРЖДАЮ
_____________________
ВЕДОМОСТЬ ОБЪЕМОВ РАБОТ № 02-01-05
Электромонтажные работы
№ пп | Наименование | Ед. изм. | Кол. | Обоснование | Примечание
1 | 2 | 3 | 4 | 5 | 6
Щитовое оборудование.
1 | Шкаф (пульт) управления навесной, высота, ширина и глубина: до 600х600х350 мм | 1 шт. | 1 | ТЕРм08-03-573-04
2 | Щиты распределительные наружной установки: ЩРН-36з, с замком (520х310х120 мм) | шт. | 1 | ТССЦ-509-6307
3 | Выключатели автоматические: «IEK» ВА47-29 3Р 25А, характеристика С | шт. | 1 | ТССЦ-509-2243
4 | Выключатели автоматические: «IEK» ВА47-29М 1Р 16А, характеристика С | шт. | 10 | ТССЦ-509-2233
5 | Выключатели автоматические: «IEK» ВА47-29 3Р 16А, характеристика С | шт. | 2 | ТССЦ-509-2242
6 | Устройства защитного отключения: «IEK» УЗО ВД1-63 2Р 16-40А, ток утечки 30 мА | шт. | 1 | ТССЦ-509-1613
7 | DIN-рейка металлическая ТН 35/7,5 длиной 300 мм | 100 шт. | 0,01 | ТССЦ-509-2643
8 | Блок-контактор | 1 шт. | 2 | ТЕРм08-01-080-04
9 | Миниконтактор В7-40-00 (катушка 230В) | шт. | 2 | ТССЦ-509-7392
10 | Пост управления кнопочный общего назначения, устанавливаемый на конструкции: на стене или колонне, количество элементов поста до 3 | 1 шт. | 2 | ТЕРм08-03-532-04
11 | Посты управления кнопочные: ПКЕ222-2 У3 | шт. | 2 | ТССЦ-509-1451
12 | Счетчики, устанавливаемые на готовом основании: трехфазные | 1 шт. | 1 | ТЕРм08-03-600-02
13 | Счетчик электрической энергии электронный: трехфазный Меркурий 230AM-03, 5(7,5) А | шт. | 1 | ТССЦ-509-8213
14 | Кожух металлический для защиты вводов и электрооборудования | 1 кг | 10 | ТЕРм08-03-545-17
15 | Конструктивные элементы вспомогательного назначения: массой не более 50 кг с преобладанием толстолистовой стали собираемые из двух и более деталей, с отверстиями и без отверстий, соединяемые на сварке | т | 0,01 | ТССЦ-201-0774
Кабельная продукция.
16 | Труба стальная по установленным конструкциям, по фермам, колоннам и другим стальным конструкциям, диаметр: до 40 мм | 100 м | 0,7 | ТЕРм08-02-407-16
17 | Трубы стальные сварные водогазопроводные с резьбой черные обыкновенные (неоцинкованные), диаметр условного прохода: 20 мм, толщина стенки 2,8 мм | м | 70 | ТССЦ-103-0014
18 | Прокладка труб гофрированных ПВХ для защиты проводов и кабелей | 100 м | 0,4 | ТЕРм08-10-010-01
19 | Трубы гибкие гофрированные легкие из самозатухающего ПВХ (IP55) серии FL, с зондом, диаметром: 25 мм | 10 м | 4,05 | ТССЦ-103-2414
20 | Клипса для крепежа гофротрубы, диаметром: 32 мм | 10 шт. | 7 | ТССЦ-103-1178
21 | Затягивание провода в проложенные трубы и металлические рукава первого одножильного или многожильного в общей оплетке, суммарное сечение: до 6 мм2 | 100 м | 1,1 | ТЕРм08-02-412-02
22 | Короб металлический по стенам и потолкам, длина: 2 м | 100 м | 0,6 | ТЕРм08-02-396-05
23 | Лоток кабельный лестничного типа: Л-100, ширина 100 мм, длина 2 м | шт. | 30 | ТССЦ-509-2997
24 | Провод в лотках, сечением: до 6 мм2 | 100 м | 0,6 | ТЕРм08-02-398-01
25 | Кабель двух-четырехжильный сечением жилы до 16 мм2 с креплением накладными скобами, полосками с установкой ответвительных коробок | 100 м | 0,63 | ТЕРм08-02-401-01
26 | Кабель силовой с медными жилами с поливинилхлоридной изоляцией и оболочкой, не распространяющий горение, с низким дымо- и газовыделением марки: ВВГнг-LS, с числом жил - 3 и сечением 1,5 мм2 | 1000 м | 0,015 | ТССЦ-501-8482
27 | Кабель силовой с медными жилами с поливинилхлоридной изоляцией и оболочкой, не распространяющий горение, с низким дымо- и газовыделением марки: ВВГнг-LS, с числом жил - 3 и сечением 2,5 мм2 | 1000 м | 0,1 | ТССЦ-501-8483
28 | Кабель силовой с медными жилами с поливинилхлоридной изоляцией и оболочкой, не распространяющий горение, с низким дымо- и газовыделением марки: ВВГнг-LS, с числом жил - 5 и сечением 1,5 мм2 | 1000 м | 0,1 | ТССЦ-501-8506
29 | Кабели контрольные с медными жилами с поливинилхлоридной изоляцией и оболочкой, не распространяющие горение, с низким дымо- и газовыделением марки: КВВГнг-LS, с числом жил - 4 и сечением 1,5 мм2 | 1000 м | 0,018 | ТССЦ-501-1671
30 | Разветвительная коробка: У-192 | 10 шт. | 0,4 | ТССЦ-503-0526
Заземление.
31 | Проводник заземляющий из медного изолированного провода сечением 25 мм2 открыто по строительным основаниям | 100 м | 0,2 | ТЕРм08-02-472-10
32 | Провода силовые для электрических установок на напряжение до 450 В с медной жилой марки: ПВ3, сечением 6 мм2 | 1000 м | 0,02 | ТССЦ-502-0520
33 | Заземлитель вертикальный из круглой стали диаметром: 16 мм | 10 шт. | 0,9 | ТЕРм08-02-471-04
34 | Проводник заземляющий открыто по строительным основаниям: из полосовой стали сечением 160 мм2 | 100 м | 0,2 | ТЕРм08-02-472-07
35 | Сталь круглая углеродистая обыкновенного качества марки ВСт3пс5-1 диаметром: 20 мм | т | 0,022 | ТССЦ-101-1620
36 | Сталь полосовая, марка стали: ВСт3кп, размером 5х40 мм | т | 0,0314 | ТССЦ-101-1638