## Ведомость объемов работ 5 граф
УТВЕРЖДАЮ
_____________________
ДЕФЕКТНАЯ ВЕДОМОСТЬ № 02-01-07
Пожарная сигнализация
№ пп | Наименование | Ед. изм. | Кол. | Примечание
1 | 2 | 3 | 4 | 5
Раздел 1. Пожарная сигнализация.
1 | Приборы ПС приемно-контрольные, пусковые, концентратор: блок базовый на 20 лучей | 1 шт. | 1
2 | Пульт контроля и управления охранно-пожарный, марка "С2000-М" | шт. | 1
3 | Отдельно устанавливаемый: преобразователь или блок питания | 1 шт. | 1
4 | Блок бесперебойного питания: ББП-20М | шт. | 1
5 | Аккумулятор кислотный стационарный, тип: С-1, СК-1 | 1 шт. | 1
6 | Батарея аккумуляторная: АКБ-7 12В/7 А/ч | шт. | 1
7 | Аппарат (кнопка, ключ управления, замок электромагнитной блокировки, звуковой сигнал, сигнальная лампа) управления и сигнализации, количество подключаемых концов: до 2 | 1 шт. | 3
8 | Оповещатель звуковой АС-10 (ООПЗ-12) | шт. | 3
9 | Световые настенные указатели | 100 шт. | 0,03
10 | Светильник аварийного освещения: "ВЫХОД" под лампу КЛ с рассеивателем из поликарбоната, тип ЛБО 29-9-831 (БС-831) | шт. | 3
11 | Извещатель ПС автоматический: дымовой, фотоэлектрический, радиоизотопный, световой в нормальном исполнении | 1 шт. | 8
12 | Извещатель пожарный дымовой: ИП 212-45 | 10 шт. | 0,8
13 | Аппарат (кнопка, ключ управления, замок электромагнитной блокировки, звуковой сигнал, сигнальная лампа) управления и сигнализации, количество подключаемых концов: до 2 | 1 шт. | 3
14 | Извещатель пожарный ручной: ИПР-513-10 | 10 шт. | 0,3
15 | Устройство оптико-(фото)электрическое: комплект преобразователей (излучатель, фотоприемник) | 1 компл. | 2
16 | Извещатель пожарный дымовой: ИПДЛ | 10 шт. | 0,2
17 | Громкоговоритель или звуковая колонка: в помещении | 1 шт. | 1
18 | Оповещатель комбинированный светозвуковой МАЯК 12К | 10 шт. | 0,1
19 | Короба пластмассовые: шириной до 40 мм | 100 м | 0,17
20 | Кабель-канал (короб) "Электропласт": 20x10 мм | 100 м | 0,17
21 | Провод в коробах, сечением: до 6 мм2 | 100 м | 0,17
22 | Прокладка труб гофрированных ПВХ для защиты проводов и кабелей | 100 м | 0,3
23 | Трубы гибкие гофрированные легкие из самозатухающего ПВХ (IP55) серии FL, с зондом, диаметром: 16 мм | 10 м | 3,542
24 | Клипса для крепежа гофротрубы, диаметром: 16 мм | 10 шт. | 6,1
25 | Затягивание провода в проложенные трубы и металлические рукава первого одножильного или многожильного в общей оплетке, суммарное сечение: до 2,5 мм2 | 100 м | 0,3
26 | Провод двух- и трехжильный с разделительным основанием по стенам и потолкам, прокладываемый по основаниям: бетонным и металлическим | 100 м | 1,13
27 | Кабели для систем сигнализации с однопроволочными медными жилами, изоляцией из полиэтилена, оболочкой из белого ПВХ пластиката, не распространяющей горение, с низким дымо- и газовыделением, марки: КСВВнг-FRLS 2х0,5 | 1000 м | 0,09
28 | Кабели для систем сигнализации с однопроволочными медными жилами, изоляцией из полиэтилена, оболочкой из белого ПВХ пластиката, не распространяющей горение, с низким дымо- и газовыделением, марки: КСВВнг-FRLS 4х0,5 | 1000 м | 0,07

## Ведомость объемов работ 6 граф (hidden)
УТВЕРЖДАЮ
_____________________
ВЕДОМОСТЬ ОБЪЕМОВ РАБОТ №
№ пп | Наименование | Ед. изм. | Кол. | Обоснование | Примечание
1 | 2 | 3 | 4 | 5 | 6