## Ведомость объемов работ 5 граф (hidden)
УТВЕРЖДАЮ
_____________________
ВЕДОМОСТЬ ОБЪЕМОВ РАБОТ №
№ пп | Наименование | Ед. изм. | Кол. | Примечание
1 | 2 | 3 | 4 | 5

## Ведомость объемов работ 6 граф
УТВЕРЖДАЮ
_____________________
ВЕДОМОСТЬ ОБЪЕМОВ РАБОТ № 02-01-03
Отопление вентиляци
№ пп | Наименование | Ед. изм. | Кол. | Обоснование | Примечание
1 | 2 | 3 | 4 | 5 | 6
Раздел 1. Узел ввода
1 | Кран шаровой муфтовый 11Б27П1, диаметром: 25 мм | шт. | 4 | ТССЦ-302-1833
2 | Кран шаровой муфтовый 11Б27П1, диаметром: 32 мм | шт. | 2 | ТССЦ-302-1834
3 | Установка фильтров диаметром : 40 мм | 10 фильтров | 0,2 | ТЕР18-06-007-03
4 | Фильтр магнитный муфтовый: ФММ-32 | шт. | 2 | ТССЦ-301-1312
5 | Арматура муфтовая с ручным приводом или без привода водопроводная на условное давление до 10 МПа, диаметр условного прохода: 20 мм | 1 шт. | 1 | ТЕРм12-12-009-03
6 | Клапан регулирующий Danfoss HRB 3 DN20 Kvs=4.0 3-х ходовой (065Z0404 с электроприводом | компл. | 1 | ТССЦ-301-7523
7 | клапан обратный подъёмный wkr-1, давлением 1,6 МПа (16 кгс/см2), диаметром: 25 мм | шт. | 1 | ТССЦ-301-7020
8 | Кран шаровой муфтовый 11Б27П1, диаметром: 15 мм | шт. | 2 | ТССЦ-302-1831
9 | Установка фланцевых соединений на стальных трубопроводах диаметром: 50 мм | 1 соединение | 1 | ТЕР16-02-007-01
10 | Фланцы стальные плоские приварные из стали ВСт3сп2, ВСт3сп3, давлением: 1,6 МПа (16 кгс/см2), диаметром 25 мм | шт. | 2 | ТССЦ-507-0997
11 | Установка воздухоотводчиков | 1 шт. | 2 | ТЕР18-06-003-10
12 | Прокладка трубопроводов отопления из стальных водогазопроводных неоцинкованных труб диаметром: 20 мм | 100 м трубопровода | 0,01 | ТЕР16-02-001-02
13 | Прокладка трубопроводов отопления из стальных водогазопроводных неоцинкованных труб диаметром: 32 мм | 100 м трубопровода | 0,08 | ТЕР16-02-001-04
14 | Гидравлическое испытание трубопроводов систем отопления, водопровода и горячего водоснабжения диаметром: до 50 мм | 100 м трубопровода | 0,09 | ТЕР16-07-005-01
15 | Масляная окраска металлических поверхностей: решеток, переплетов, труб диаметром менее 50 мм и т.п., количество окрасок 2 | 100 м2 окрашиваемой поверхности | 0,01 | ТЕР15-04-030-04
16 | Установка манометров: с трехходовым краном | 1 компл. | 13 | ТЕР18-07-001-02
17 | Бобышки, штуцеры на условное давление: до 10 МПа | 100 шт. | 0,22 | ТЕРм12-10-001-01
18 | Бобышки скошенные | шт. | 9 | ТССЦ-108-0081
19 | Штуцер длиной 200 мм | шт. | 13 | ТССЦ-507-2631
Раздел 2. Отопление
20 | Прокладка трубопроводов водоснабжения из напорных полиэтиленовых труб наружным диаметром: 32 мм | 100 м трубопровода | 1,35 | ТЕР16-04-002-03
21 | Трубы из молекулярно-сшитого полиэтилена для систем отопления и водоснабжения, размером: 32х4,4 мм (ГОСТ Р 52134-2003) | 10 м | 13,5 | ТССЦ-507-4457
22 | Прокладка трубопроводов водоснабжения из напорных полиэтиленовых труб наружным диаметром: 40 мм | 100 м трубопровода | 0,6 | ТЕР16-04-002-04
23 | Трубы из молекулярно-сшитого полиэтилена для систем отопления и водоснабжения, размером: 40х5,5 мм (ГОСТ Р 52134-2003) | 10 м | 6 | ТССЦ-507-4458
24 | Установка радиаторов: стальных | 100 кВт радиаторов и конвекторов | 0,345 | ТЕР18-03-001-02
25 | Дюбели пластмассовые с шурупами 10х60 мм | 100 шт. | 0,31 | ТССЦ-101-4222
26 | Радиаторы алюминиевые, марка: «ALUX-350», количество секций 1, мощность 150 Вт | секц. | 230 | ТССЦ-301-1233
27 | Установка воздухоотводчиков | 1 шт. | 2 | ТЕР18-06-003-10
28 | Кран шаровый латунный полнопроходной ИГЛ (Eagle), с рукояткой типа "бабочка", с внутренней резьбой, давлением 3 МПа (30 кгс/см2), размером: 3/4" | шт. | 2 | ТССЦ-302-2372
29 | Кран шаровый латунный полнопроходной ИГЛ (Eagle), c дренажом, со стальной ручкой, с внутренней резьбой, давлением 3 МПа (30 кгс/см2), размером: 1" | шт. | 16 | ТССЦ-302-2361
30 | Краны регулирующие: двойной регулировки пробковые КРДП латунные, диаметром 25 мм | шт. | 16 | ТССЦ-302-0470
Раздел 3. Вентиляция
31 | Установка вентиляторов осевых массой: до 0,025 т | 1 вентилятор | 2 | ТЕР20-03-002-01
33 | Вентилятор осевой настенный FN035-6EQ.0C.A7P2 | шт | 2 | ТЦ_102_50_7728668928_24.08.2021_02
34 | Установка клапанов: лепестковых к осевым вентиляторам до 4 номер а | 1 клапан | 2 | ТЕР20-02-004-10
35 | Клапаны лепестковые к осевым вентиляторам: до 4 номера, КЛ00.000 | шт. | 2 | ТССЦ-301-2080
36 | Установка зонтов над оборудованием | 1 м2 поверхности зонта | 0,135 | ТЕР20-02-011-01
37 | Установка решеток жалюзийных стальных: щелевых регулирующих (Р), номер 150, размер 150х150 мм | 1 решетка | 6 | ТЕР20-02-003-10
38 | Прокладка воздуховодов из листовой, оцинкованной стали и алюминия класса Н (нормальные) толщиной : 0,5 мм, периметром до 600 мм | 100 м2 поверхности воздуховодов | 0,123 | ТЕР20-01-001-02
39 | Воздуховоды из оцинкованной стали толщиной: 0,5 мм, периметром до 600 мм | м2 | 12,3 | ТССЦ-301-1787
40 | Установка заслонок воздушных и клапанов воздушных КВР с ручным приводом: периметром до 4000 мм | 1 шт. | 1 | ТЕР20-02-005-09
41 | Заслонка утепленная ZUT 100х50 | шт | 1 | ТЦ_102_50_7728668928_24.08.2021_03
42 | Изоляция трубопроводов: матами минераловатными марок 75, 100, плитами минераловатными на синтетическом связующем марки 75 | 1 м3 изоляции | 0,51 | ТЕР26-01-009-01
43 | Маты теплоизоляционные ламельные из базальтового волокна МТБЛ-35/Ф1 с фольгированным покрытием с одной стороны толщиной: 30 мм | м3 | 0,7854 | ТССЦ-104-0928