## Лист1
Ведомость объемов работ № ВОР 02-01
Ремонтные работы
№ п/п | Наименование работ и затрат | Единица измерения | Количество всего с учетом коэффициентов
1 | 2 | 3 | 4
Раздел 1. Наружные работы |  |  |  | Раздел 1. Наружные работы
1 | Монтаж: лотков, решеток, затворов из полосовой и тонколистовой стали ( ДЕМОНТАЖ) | 1 т конструкций | 0,09656 |  | Монтаж: лотков, решеток, затворов из полосовой и тонколистовой стали ( ДЕМОНТАЖ)
| Объем=14,2*6,8/1000 |  |  |  |  | Объем=14,2*6,8/1000
| Демонтаж (разборка) металлических конструкций ОЗП=0,7; ЭМ=0,7 к расх.; ЗПМ=0,7; МАТ=0 к расх.; ТЗ=0,7; ТЗМ=0,7 | [5 empty] | Демонтаж (разборка) металлических конструкций ОЗП=0,7; ЭМ=0,7 к расх.; ЗПМ=0,7; МАТ=0 к расх.; ТЗ=0,7; ТЗМ=0,7
2 | Заделка выбоин в полах: цементных площадью до 0,25 м2 | 100 мест | 0,1 |  | Заделка выбоин в полах: цементных площадью до 0,25 м2
3 | Устройство фундаментных плит железобетонных: плоских (прим. устройство пандуса) | 100 м3 бетона, бутобетона и железобетона в деле | 0,008 |  | Устройство фундаментных плит железобетонных: плоских (прим. устройство пандуса)
| Объем=0,8 / 100 |  |  |  |  | Объем=0,8 / 100
4 | Устройство покрытий из плит керамогранитных размером: 40х40 см | 100 м2 покрытия | 0,06 |  | Устройство покрытий из плит керамогранитных размером: 40х40 см
5 | Гранит керамический многоцветный неполированный, размером 400х400х9 мм | м2 | -6,12 |  | Гранит керамический многоцветный неполированный, размером 400х400х9 мм
6 | Плитки керамогранитные размером 300х300х8 мм, бежевые | м2 | 6,12 |  | Плитки керамогранитные размером 300х300х8 мм, бежевые
7 | Копка ям вручную размером: 0,3x0,3 м на почвах средних | 100 шт. | 0,01 |  | Копка ям вручную размером: 0,3x0,3 м на почвах средних
8 | Устройство бетонной подготовки | 100 м3 бетона, бутобетона и железобетона в деле | 0,0023 |  | Устройство бетонной подготовки
9 | Бетон тяжелый, крупность заполнителя 20 мм, класс В3,5 (М50) | м3 | -0,2346 |  | Бетон тяжелый, крупность заполнителя 20 мм, класс В3,5 (М50)
10 | Бетон тяжелый, крупность заполнителя 20 мм, класс В12,5 (М150) | м3 | 0,2346 |  | Бетон тяжелый, крупность заполнителя 20 мм, класс В12,5 (М150)
11 | Монтаж мелких металлоконструкций массой до 10 кг (монтаж урны) | 1 т металлоконструкций | 0,012 |  | Монтаж мелких металлоконструкций массой до 10 кг (монтаж урны)
| Объем=12/1000 |  |  |  |  | Объем=12/1000
12 | Урна металлическая опрокидывающаяся | шт. | 1 |  | Урна металлическая опрокидывающаяся
13 | Простая масляная окраска ранее окрашенных дверей: с подготовкой и расчисткой старой краски более 35% | 100 м2 окрашиваемой поверхности | 0,034 |  | Простая масляная окраска ранее окрашенных дверей: с подготовкой и расчисткой старой краски более 35%
| Объем=3,4 / 100 |  |  |  |  | Объем=3,4 / 100
14 | Смена дверных приборов: ручки-кнопки | 100 шт. приборов | 0,01 |  | Смена дверных приборов: ручки-кнопки
15 | Смена дверных приборов: замки накладные | 100 шт. приборов | 0,01 |  | Смена дверных приборов: замки накладные
Раздел 2. Проемы |  |  |  | Раздел 2. Проемы
16 | Ремонт штукатурки откосов внутри здания по камню и бетону цементно-известковым раствором: прямолинейных | 100 м2 отремонтированной поверхности | 0,021 |  | Ремонт штукатурки откосов внутри здания по камню и бетону цементно-известковым раствором: прямолинейных
17 | Окрашивание водоэмульсионными составами поверхностей стен, ранее окрашенных: водоэмульсионной краской с расчисткой старой краски более 35% | 100 м2 окрашиваемой поверхности | 0,021 |  | Окрашивание водоэмульсионными составами поверхностей стен, ранее окрашенных: водоэмульсионной краской с расчисткой старой краски более 35%
18 | Ремонт дверных коробок широких в каменных стенах: со снятием полотен | 10 коробок | 0,1 |  | Ремонт дверных коробок широких в каменных стенах: со снятием полотен
19 | Ремонт порогов шириной: 100 мм | 100 отремонтированных мест | 0,01 |  | Ремонт порогов шириной: 100 мм
20 | Демонтаж оконных коробок: в каменных стенах с отбивкой штукатурки в откосах | 100 коробок | 0,02 |  | Демонтаж оконных коробок: в каменных стенах с отбивкой штукатурки в откосах
21 | Снятие оконных переплетов: остекленных | 100 м2 оконных переплетов | 0,0364 |  | Снятие оконных переплетов: остекленных
| Объем=(1,3*1,4*2) / 100 |  |  |  |  | Объем=(1,3*1,4*2) / 100
22 | Установка в жилых и общественных зданиях оконных блоков из ПВХ профилей: поворотных (откидных, поворотно-откидных) с площадью проема до 2 м2 двухстворчатых | 100 м2 проемов | 0,0548 |  | Установка в жилых и общественных зданиях оконных блоков из ПВХ профилей: поворотных (откидных, поворотно-откидных) с площадью проема до 2 м2 двухстворчатых
| Объем=(2,34*1,17*2) / 100 |  |  |  |  | Объем=(2,34*1,17*2) / 100
23 | Блок оконный пластиковый двустворчатый, с глухой и поворотно-откидной створкой, однокамерным стеклопакетом (24 мм), площадью до 2 м2 | м2 | -5,48 |  | Блок оконный пластиковый двустворчатый, с глухой и поворотно-откидной створкой, однокамерным стеклопакетом (24 мм), площадью до 2 м2
24 | Блок оконный ПВХ | м2 | 5,48 |  | Блок оконный ПВХ
25 | Установка подоконных досок из ПВХ: в каменных стенах толщиной до 0,51 м | 100 п.м | 0,026 |  | Установка подоконных досок из ПВХ: в каменных стенах толщиной до 0,51 м
| Объем=(1,3*2) / 100 |  |  |  |  | Объем=(1,3*2) / 100
26 | Доски подоконные ПВХ, шириной 200 мм | м | 2,6 |  | Доски подоконные ПВХ, шириной 200 мм
27 | Установка блоков из ПВХ в наружных и внутренних дверных проемах: в каменных стенах площадью проема до 3 м2 | 100 м2 проемов | 0,0189 |  | Установка блоков из ПВХ в наружных и внутренних дверных проемах: в каменных стенах площадью проема до 3 м2
| Объем=1,89 / 100 |  |  |  |  | Объем=1,89 / 100
| При применении сметных норм, включенных в сборники ГЭСН (ФЕР, ТЕР), аналогичных технологическим процессам в новом строительстве, в том числе по возведению новых конструктивных элементов ОЗП=1,15; ЭМ=1,25 к расх.; ЗПМ=1,25; ТЗ=1,15; ТЗМ=1,25 | [5 empty] | При применении сметных норм, включенных в сборники ГЭСН (ФЕР, ТЕР), аналогичных технологическим процессам в новом строительстве, в том числе по возведению новых конструктивных элементов ОЗП=1,15; ЭМ=1,25 к расх.; ЗПМ=1,25; ТЗ=1,15; ТЗМ=1,25
Туалетная комната | [7 empty] | Туалетная комната
28 | Установка блоков из ПВХ в наружных и внутренних дверных проемах: в каменных стенах площадью проема до 3 м2 | 100 м2 проемов | 0,0168 |  | Установка блоков из ПВХ в наружных и внутренних дверных проемах: в каменных стенах площадью проема до 3 м2
| Объем=(2,1*0,8) / 100 |  |  |  |  | Объем=(2,1*0,8) / 100
29 | Устройство перегородок каркасно-филенчатых в санузлах | 100 м2 перегородок и барьеров | 0,066 |  | Устройство перегородок каркасно-филенчатых в санузлах
| Объем=6,6 / 100 |  |  |  |  | Объем=6,6 / 100
30 | Сантехнические перегородки | м2 | 6,6 |  | Сантехнические перегородки
Раздел 3. Стены |  |  |  | Раздел 3. Стены
31 | Ремонт штукатурки внутренних стен по камню известковым раствором площадью отдельных мест: до 1 м2 толщиной слоя до 20 мм | 100 м2 отремонтированной поверхности | 0,26 |  | Ремонт штукатурки внутренних стен по камню известковым раствором площадью отдельных мест: до 1 м2 толщиной слоя до 20 мм
32 | Окраска поливинилацетатными водоэмульсионными составами улучшенная: по штукатурке стен | 100 м2 окрашиваемой поверхности | 1,3 |  | Окраска поливинилацетатными водоэмульсионными составами улучшенная: по штукатурке стен
Раздел 4. Потолок |  |  |  | Раздел 4. Потолок
33 | Устройство: подвесных потолков типа <Армстронг> по каркасу из оцинкованного профиля | 100 м2 поверхности облицовки | 0,4504 |  | Устройство: подвесных потолков типа <Армстронг> по каркасу из оцинкованного профиля
Раздел 5. Полы |  |  |  | Раздел 5. Полы
34 | Разборка покрытий полов: из линолеума и релина | 100 м2 покрытия | 0,4504 |  | Разборка покрытий полов: из линолеума и релина
35 | Устройство стяжек: цементных толщиной 20 мм | 100 м2 стяжки | 0,4504 |  | Устройство стяжек: цементных толщиной 20 мм
| При применении сметных норм, включенных в сборники ГЭСН (ФЕР, ТЕР), аналогичных технологическим процессам в новом строительстве, в том числе по возведению новых конструктивных элементов ОЗП=1,15; ЭМ=1,25 к расх.; ЗПМ=1,25; ТЗ=1,15; ТЗМ=1,25 | [5 empty] | При применении сметных норм, включенных в сборники ГЭСН (ФЕР, ТЕР), аналогичных технологическим процессам в новом строительстве, в том числе по возведению новых конструктивных элементов ОЗП=1,15; ЭМ=1,25 к расх.; ЗПМ=1,25; ТЗ=1,15; ТЗМ=1,25
36 | Устройство покрытий из плит керамогранитных размером: 40х40 см | 100 м2 покрытия | 0,4504 |  | Устройство покрытий из плит керамогранитных размером: 40х40 см
37 | Гранит керамический многоцветный неполированный, размером 400х400х9 мм | м2 | -45,94 |  | Гранит керамический многоцветный неполированный, размером 400х400х9 мм
38 | Плитки керамогранитные размером 300х300х8 мм, бежевые | м2 | 45,94 |  | Плитки керамогранитные размером 300х300х8 мм, бежевые
39 | Грунтовка акриловая НОРТЕКС-ГРУНТ | кг | 6,22 |  | Грунтовка акриловая НОРТЕКС-ГРУНТ
40 | Устройство плинтусов: из плиток керамических | 100 м плинтуса | 0,39 |  | Устройство плинтусов: из плиток керамических
Раздел 6. Инженерные сети |  |  |  | Раздел 6. Инженерные сети
41 | Разборка трубопроводов из чугунных канализационных труб диаметром: 100 мм | 100 м трубопровода с фасонными частями | 0,033 |  | Разборка трубопроводов из чугунных канализационных труб диаметром: 100 мм
| Объем=3,3 / 100 |  |  |  |  | Объем=3,3 / 100
42 | Разборка трубопроводов из водогазопроводных труб диаметром: до 32 мм | 100 м трубопровода | 0,07 |  | Разборка трубопроводов из водогазопроводных труб диаметром: до 32 мм
| Объем=7 / 100 |  |  |  |  | Объем=7 / 100
43 | Прокладка внутренних трубопроводов канализации из полипропиленовых труб диаметром: 110 мм | 100 м трубопровода | 0,033 |  | Прокладка внутренних трубопроводов канализации из полипропиленовых труб диаметром: 110 мм
| Объем=3,3 / 100 |  |  |  |  | Объем=3,3 / 100
44 | Тройник полипропиленовый переходной диаметром 110х50х110 мм | шт. | 1 |  | Тройник полипропиленовый переходной диаметром 110х50х110 мм
45 | Прокладка трубопроводов водоснабжения из напорных полиэтиленовых труб низкого давления среднего типа наружным диаметром: 20 мм | 100 м трубопровода | 0,07 |  | Прокладка трубопроводов водоснабжения из напорных полиэтиленовых труб низкого давления среднего типа наружным диаметром: 20 мм
| Объем=7 / 100 |  |  |  |  | Объем=7 / 100
46 | Трубы напорные из полиэтилена низкого давления тяжелого типа, наружным диаметром 20 мм | 10 м | -0,6293 |  | Трубы напорные из полиэтилена низкого давления тяжелого типа, наружным диаметром 20 мм
47 | Труба из полипропилена PN 20/20 | м | 6,293 |  | Труба из полипропилена PN 20/20
48 | Кран шаровый муфтовый Valtec для воды диаметром 20 мм, тип в/н | шт. | 6 |  | Кран шаровый муфтовый Valtec для воды диаметром 20 мм, тип в/н
49 | Тройник полипропиленовый соединительный диаметром 20 мм | шт. | 4 |  | Тройник полипропиленовый соединительный диаметром 20 мм
50 | Соединительная арматура трубопроводов, переход диаметром 20х16 мм | 10 шт. | 0,6 |  | Соединительная арматура трубопроводов, переход диаметром 20х16 мм
| Объем=6 / 10 |  |  |  |  | Объем=6 / 10
51 | Облицовка стен по системе «КНАУФ» по одинарному металлическому каркасу из потолочного профиля гипсокартонными листами (С 623): одним слоем с оконным проемом | 100 м2 стен (за вычетом проемов) | 0,02 |  | Облицовка стен по системе «КНАУФ» по одинарному металлическому каркасу из потолочного профиля гипсокартонными листами (С 623): одним слоем с оконным проемом
52 | Листы гипсокартонные ГКЛ 12,5 мм | м2 | -2,14 |  | Листы гипсокартонные ГКЛ 12,5 мм
53 | Листы гипсокартонные ГКЛВ 12,5 мм | м2 | 2,14 |  | Листы гипсокартонные ГКЛВ 12,5 мм
Туалетная комната | [7 empty] | Туалетная комната
54 | Установка умывальников одиночных: с подводкой холодной и горячей воды | 10 компл. | 0,1 |  | Установка умывальников одиночных: с подводкой холодной и горячей воды
55 | Установка унитазов: с бачком непосредственно присоединенным | 10 компл. | 0,1 |  | Установка унитазов: с бачком непосредственно присоединенным
| При применении сметных норм, включенных в сборники ГЭСН (ФЕР, ТЕР), аналогичных технологическим процессам в новом строительстве, в том числе по возведению новых конструктивных элементов ОЗП=1,15; ЭМ=1,25 к расх.; ЗПМ=1,25; ТЗ=1,15; ТЗМ=1,25 | [5 empty] | При применении сметных норм, включенных в сборники ГЭСН (ФЕР, ТЕР), аналогичных технологическим процессам в новом строительстве, в том числе по возведению новых конструктивных элементов ОЗП=1,15; ЭМ=1,25 к расх.; ЗПМ=1,25; ТЗ=1,15; ТЗМ=1,25
56 | Прокладка внутренних трубопроводов канализации из полипропиленовых труб диаметром: 110 мм | 100 м трубопровода | 0,03 |  | Прокладка внутренних трубопроводов канализации из полипропиленовых труб диаметром: 110 мм
| Объем=3 / 100 |  |  |  |  | Объем=3 / 100
57 | Отвод канализационный полипропиленовый 45° диаметр 110 мм | шт. | 3 |  | Отвод канализационный полипропиленовый 45° диаметр 110 мм
58 | Прокладка трубопроводов водоснабжения из напорных полиэтиленовых труб низкого давления среднего типа наружным диаметром: 20 мм | 100 м трубопровода | 0,06 |  | Прокладка трубопроводов водоснабжения из напорных полиэтиленовых труб низкого давления среднего типа наружным диаметром: 20 мм
| Объем=6 / 100 |  |  |  |  | Объем=6 / 100
59 | Трубы напорные из полиэтилена низкого давления тяжелого типа, наружным диаметром 20 мм | 10 м | -0,5394 |  | Трубы напорные из полиэтилена низкого давления тяжелого типа, наружным диаметром 20 мм
60 | Труба из полипропилена PN 20/20 | м | 5,394 |  | Труба из полипропилена PN 20/20
Раздел 7. Электроснабжение |  |  |  | Раздел 7. Электроснабжение
61 | Прокладка труб гофрированных ПВХ для защиты проводов и кабелей | 100 м | 1,2 |  | Прокладка труб гофрированных ПВХ для защиты проводов и кабелей
| Объем=120 / 100 |  |  |  |  | Объем=120 / 100
62 | Трубы гибкие гофрированные легкие из самозатухающего ПВХ (IP55) серии FL, диаметром 16 мм | 10 м | 12,144 |  | Трубы гибкие гофрированные легкие из самозатухающего ПВХ (IP55) серии FL, диаметром 16 мм
| Объем=121,44 / 10 |  |  |  |  | Объем=121,44 / 10
63 | Клипса для крепежа гофротрубы, диаметром 16 мм | шт. | 300 |  | Клипса для крепежа гофротрубы, диаметром 16 мм
64 | Короба пластмассовые: шириной до 40 мм | 100 м | 0,8 |  | Короба пластмассовые: шириной до 40 мм
| Объем=80 / 100 |  |  |  |  | Объем=80 / 100
65 | Кабель-канал (короб) "Электропласт" 20x10 мм | м | 81,6 |  | Кабель-канал (короб) "Электропласт" 20x10 мм
| Объем=80*1,02 |  |  |  |  | Объем=80*1,02
66 | Затягивание провода в проложенные трубы и металлические рукава первого одножильного или многожильного в общей оплетке, суммарное сечение: до 6 мм2 | 100 м | 1,2 |  | Затягивание провода в проложенные трубы и металлические рукава первого одножильного или многожильного в общей оплетке, суммарное сечение: до 6 мм2
| Объем=120 / 100 |  |  |  |  | Объем=120 / 100
67 | Провод в коробах, сечением: до 6 мм2 | 100 м | 0,8 |  | Провод в коробах, сечением: до 6 мм2
| Объем=80 / 100 |  |  |  |  | Объем=80 / 100
68 | Кабель силовой с медными жилами с поливинилхлоридной изоляцией в поливинилхлоридной оболочке без защитного покрова ВВГ, напряжением 0,66 Кв, число жил – 3 и сечением 1,5 мм2 | 1000 м | 0,102 |  | Кабель силовой с медными жилами с поливинилхлоридной изоляцией в поливинилхлоридной оболочке без защитного покрова ВВГ, напряжением 0,66 Кв, число жил – 3 и сечением 1,5 мм2
| Объем=(100*1,02) / 1000 |  |  |  |  | Объем=(100*1,02) / 1000
69 | Кабель силовой с медными жилами с поливинилхлоридной изоляцией в поливинилхлоридной оболочке без защитного покрова ВВГ, напряжением 0,66 Кв, число жил – 3 и сечением 2,5 мм2 | 1000 м | 0,102 |  | Кабель силовой с медными жилами с поливинилхлоридной изоляцией в поливинилхлоридной оболочке без защитного покрова ВВГ, напряжением 0,66 Кв, число жил – 3 и сечением 2,5 мм2
70 | Розетка штепсельная: утопленного типа при скрытой проводке | 100 шт. | 0,02 |  | Розетка штепсельная: утопленного типа при скрытой проводке
| Объем=2 / 100 |  |  |  |  | Объем=2 / 100
71 | Розетка скрытой проводки двухгнездная | шт. | 2 |  | Розетка скрытой проводки двухгнездная
72 | Розетка штепсельная: неутопленного типа при открытой проводке | 100 шт. | 0,04 |  | Розетка штепсельная: неутопленного типа при открытой проводке
73 | Розетка тройная | шт | 4 |  | Розетка тройная
74 | Выключатель: двухклавишный утопленного типа при скрытой проводке | 100 шт. | 0,02 |  | Выключатель: двухклавишный утопленного типа при скрытой проводке
75 | Выключатель двухклавишный для скрытой проводки | шт. | 2 |  | Выключатель двухклавишный для скрытой проводки
76 | Светильник в подвесных потолках, устанавливаемый: на подвесках, количество ламп в светильнике до 4 | 100 шт. | 0,09 |  | Светильник в подвесных потолках, устанавливаемый: на подвесках, количество ламп в светильнике до 4
| Объем=9 / 100 |  |  |  |  | Объем=9 / 100
77 | Светильник светодиодный потолочный Армстронг ЭРА, 36ВТ 4000 к, 29000 лм | шт. | 9 |  | Светильник светодиодный потолочный Армстронг ЭРА, 36ВТ 4000 к, 29000 лм
78 | Короба пластмассовые: шириной до 40 мм | 100 м | 0,03 |  | Короба пластмассовые: шириной до 40 мм
| Объем=3 / 100 |  |  |  |  | Объем=3 / 100
79 | Кабель-канал (короб) "Электропласт" 20x10 мм | м | 3,06 |  | Кабель-канал (короб) "Электропласт" 20x10 мм
| Объем=3*1,02 |  |  |  |  | Объем=3*1,02
80 | Провод в коробах, сечением: до 6 мм2 | 100 м | 0,03 |  | Провод в коробах, сечением: до 6 мм2
| Объем=3 / 100 |  |  |  |  | Объем=3 / 100
81 | Провод в коробах, сечением: до 6 мм2 | 100 м | 0,03 |  | Провод в коробах, сечением: до 6 мм2
| Объем=3 / 100 |  |  |  |  | Объем=3 / 100
82 | Кабель силовой с медными жилами с поливинилхлоридной изоляцией в поливинилхлоридной оболочке без защитного покрова ВВГ, напряжением 0,66 Кв, число жил – 3 и сечением 1,5 мм2 | 1000 м | 0,00306 |  | Кабель силовой с медными жилами с поливинилхлоридной изоляцией в поливинилхлоридной оболочке без защитного покрова ВВГ, напряжением 0,66 Кв, число жил – 3 и сечением 1,5 мм2
| Объем=(3*1,02) / 1000 |  |  |  |  | Объем=(3*1,02) / 1000
83 | Выключатель: двухклавишный утопленного типа при скрытой проводке | 100 шт. | 0,01 |  | Выключатель: двухклавишный утопленного типа при скрытой проводке
84 | Выключатель двухклавишный для скрытой проводки | шт. | 1 |  | Выключатель двухклавишный для скрытой проводки
1 и 2 комнаты, побсобное помещение | [7 empty] | 1 и 2 комнаты, побсобное помещение
85 | Розетка штепсельная: неутопленного типа при открытой проводке | 100 шт. | 1,04 |  | Розетка штепсельная: неутопленного типа при открытой проводке
| Объем=0,04+1 |  |  |  |  | Объем=0,04+1
86 | Розетка тройная | шт | 5 |  | Розетка тройная
| Объем=4+1 |  |  |  |  | Объем=4+1
87 | Выключатель: двухклавишный утопленного типа при скрытой проводке | 100 шт. | 0,01 |  | Выключатель: двухклавишный утопленного типа при скрытой проводке
88 | Выключатель двухклавишный для скрытой проводки | шт. | 1 |  | Выключатель двухклавишный для скрытой проводки
89 | Блок управления шкафного исполнения или распределительный пункт (шкаф), устанавливаемый: на стене, высота и ширина до 600х600 мм | 1 шт. | 1 |  | Блок управления шкафного исполнения или распределительный пункт (шкаф), устанавливаемый: на стене, высота и ширина до 600х600 мм
90 | Щиты распределительные наружной установки ЩРН-6з, с замком (265х310х120 мм) | шт. | 1 |  | Щиты распределительные наружной установки ЩРН-6з, с замком (265х310х120 мм)
91 | Счетчики, устанавливаемые на готовом основании: однофазные | 1 шт. | 1 |  | Счетчики, устанавливаемые на готовом основании: однофазные
92 | Счетчик электроэнергии однофазный, тип ЦЭ2706-12 5-50А, электронный двухтарифный | шт. | 1 |  | Счетчик электроэнергии однофазный, тип ЦЭ2706-12 5-50А, электронный двухтарифный
Раздел 8. Отопление |  |  |  | Раздел 8. Отопление
93 | Разборка трубопроводов из водогазопроводных труб в зданиях и сооружениях: на резьбе диаметром до 32 мм | 100 м трубопровода | 0,3 |  | Разборка трубопроводов из водогазопроводных труб в зданиях и сооружениях: на резьбе диаметром до 32 мм
94 | Прокладка трубопроводов отопления при стояковой системе из многослойных металлополимерных труб диаметром: 20 мм | 100 м трубопровода | 0,3 |  | Прокладка трубопроводов отопления при стояковой системе из многослойных металлополимерных труб диаметром: 20 мм
95 | Трубы металлополимерные многослойные для горячего водоснабжения, давлением 1 МПа (10 кгс/см2), для температуры до 95 градусов С, диаметром 20 мм | м | -28,74 |  | Трубы металлополимерные многослойные для горячего водоснабжения, давлением 1 МПа (10 кгс/см2), для температуры до 95 градусов С, диаметром 20 мм
96 | Труба из полипропилена PN 25/20 | м | 28,74 |  | Труба из полипропилена PN 25/20
97 | Угольник 90 град. полипропиленовый диаметром 20 мм | шт. | 20 |  | Угольник 90 град. полипропиленовый диаметром 20 мм
98 | Установка регистров из стальных: сварных труб диаметром нитки 70 мм (демонтаж) | 100 м труб нитки регистра | 0,42 |  | Установка регистров из стальных: сварных труб диаметром нитки 70 мм (демонтаж)
| Объем=(2*7*3) / 100 |  |  |  |  | Объем=(2*7*3) / 100
99 | Установка регистров из стальных: сварных труб диаметром нитки 70 мм | 100 м труб нитки регистра | 0,42 |  | Установка регистров из стальных: сварных труб диаметром нитки 70 мм
| Объем=(2*7*3) / 100 |  |  |  |  | Объем=(2*7*3) / 100
100 | Вентиль проходной для полипропиленовых трубопроводов диаметром 20 мм | шт. | 6 |  | Вентиль проходной для полипропиленовых трубопроводов диаметром 20 мм
101 | Установка счетчиков (водомеров) диаметром: до 40 мм | 1 счетчик (водомер) | 2 |  | Установка счетчиков (водомеров) диаметром: до 40 мм
102 | Счетчики (водомеры) крыльчатые диаметром 32 мм | шт. | -2 |  | Счетчики (водомеры) крыльчатые диаметром 32 мм
103 | Счетчик холодной воды, марка ВСХ-25 | шт. | 1 |  | Счетчик холодной воды, марка ВСХ-25
104 | Счетчик горячей воды, марка ВСГ-25 | шт. | 1 |  | Счетчик горячей воды, марка ВСГ-25
105 | Установка вентилей, задвижек, затворов, клапанов обратных, кранов проходных на трубопроводах из стальных труб диаметром: до 25 мм | 1 шт. | 3 |  | Установка вентилей, задвижек, затворов, клапанов обратных, кранов проходных на трубопроводах из стальных труб диаметром: до 25 мм
106 | Клапан термостатический из цветных металлов (без головки) для установки на радиатор, давлением 1,0 МПа (10 кгс/см2), диаметром 25 мм | шт. | 3 |  | Клапан термостатический из цветных металлов (без головки) для установки на радиатор, давлением 1,0 МПа (10 кгс/см2), диаметром 25 мм
107 | Демонтаж: радиаторов весом до 80 кг | 100 шт. | 0,03 |  | Демонтаж: радиаторов весом до 80 кг
108 | Установка радиаторов: стальных | 100 кВт радиаторов и конвекторов | 0,03242 |  | Установка радиаторов: стальных
| Объем=(1.52+1.55+0,172) / 100 |  |  |  |  | Объем=(1.52+1.55+0,172) / 100
109 | Радиаторы стальные панельные РСВ2-1, РСВ2-6 однорядные | кВт | -3,242 |  | Радиаторы стальные панельные РСВ2-1, РСВ2-6 однорядные
110 | Радиатор Monlan RU B 500/80, 12 секций, биметалл | шт. | 1 |  | Радиатор Monlan RU B 500/80, 12 секций, биметалл
| Цена=5484/1.2 | [7 empty] | Цена=5484/1.2
111 | Радиатор Monlan RU B 500/80, 10 секций, биметалл | шт. | 1 |  | Радиатор Monlan RU B 500/80, 10 секций, биметалл
| Цена=4420/1.2 | [7 empty] | Цена=4420/1.2
112 | Радиатор ATM GRAND 500/100, 6 секций, алюминий | шт. | 1 |  | Радиатор ATM GRAND 500/100, 6 секций, алюминий
| Цена=3500/1.2 | [7 empty] | Цена=3500/1.2