## Смета
СОГЛАСОВАНО |  |  | "Утверждаю"
Смета на сумму рублей |  |  | На сумму | 2724332.406 |  | рублей
_________________________2021г. |  |  | ___________________________2021г.
М.П. |  |  | М.П.
С М Е Т А
На | капитальный ремонт трансформатора типа ТДНС-10000/35
наименование ремонта, вид, тип оборудования
МУП «Горэлектросети»
наименование заказчика
по"Базовым ценамна работы по ремонту энергооборудования" |  |  |  | часть 3,6,8,13
№№ п/п | Наименование работ | Обоснование цен | Ед. изм. | Цена, руб. | Кол-во | Стоимость выполненных работ, руб.
1 | 2 | 3 | 4 | 5 | 6 | 7
Ремонт трансформатора:
1 | Расшиновка и ошиновка трансформатора мощностью свыше 6300 до 25000кВА | БЦ6-010620-0301 | цикл | 2082 | 1 | 2082
2 | Работы, связанные с разгерметизацией трансформатора при ремонте и замене узлов, независимо от мощности: класс напряжения до 35кВ, вид защиты масла трансформатора - воздухоосушителем | БЦ6-010601-0101 | раб. | 10536 | 1 | 10536
3 | Ремонт силовых масляных трансформаторов трехфазных двухобмоточных класса напряжения 35кВ, регулируемых под нагрузкой, без смены обмоток, мощность 10000кВА | БЦ6-010105-1102 | шт. | 43246 | 1 | 43246
4 | Переизолировка проводов отводов ПБОТ-3 | БЦ6-010402-0101 | 10 м. | 1021 | 1 | 1021
5 | Прогрев трансформаторов класса напряжения до 35 кВ, мощностью свыше 6300 кВА до 10000 кВА | БЦ6-010701-1003 | опер. | 2573 | 2 | 5146
6 | Демонтаж и монтаж вводов съемных класса напряжения до 35 кВ, номинальным током свыше 630А до 2000 А | БЦ6-010602-0202 | шт. | 196 | 7 | 1372
7 | Ремонт вводов съемных класса напряжения до 35 кВ, номинальным током свыше 630А до 2000 А | БЦ6-010602-0201 | шт. | 327 | 7 | 2289
8 | Демонтаж и монтаж расширителей трансформаторов без пленочной защиты масла, диаметром свыше 1000 мм | БЦ6-010614-0403 | шт. | 1144 | 1 | 1144
9 | Ремонт расширителей трансформаторов без пленочной защиты масла, диаметром свыше 1000 мм, 1 группы сложности | БЦ6-010614-04301 | шт. | 12332 | 1 | 12332
10 | Демонтаж и монтаж воздухоосушителя типа ВС-5 | БЦ6-010619-0302 | шт. | 491 | 1 | 491
11 | Ремонт воздухоосушителя типа ВС-5 | БЦ6-010619-0301 | шт. | 654 | 1 | 654
12 | Демонтаж и монтаж выхлопных труб трансформаторов, диаметром свыше 250 мм, | БЦ6-010618-0302 | шт. | 1042 | 1 | 1042
13 | Ремонт бака трансформатора, мощностью свыше 6300 кВА до 10000 кВА | БЦ6-010622-0601 | шт. | 4606 | 1 | 4606
14 | Монтаж и демонтаж радиаторов прямотрубных и с гнутыми трубами, двухрядные, расстояние между центрами патрубков свыше 1880 до 2285 мм | БЦ6-010616-3405 | шт. | 669 | 6 | 4014
15 | Ремонт радиаторов прямотрубных и с гнутыми трубами, двухрядные, расстояние между центрами патрубков свыше 1880 до 2285 мм | БЦ6-010616-0303 | шт. | 2859 | 6 | 17154
16 | Демонтаж и монтаж вентиляторов типа МЦ-4 | БЦ6-010605-0102 | шт | 514 | 10 | 5140
17 | Ремонт вентиляторов типа МЦ-4 | БЦ6-010605-0101 | шт | 621 | 10 | 6210
18 | Демонтаж и монтаж термосифонных фильтров типа ТФ-100, ТФ-160 | БЦ6-010613-0403 | шт. | 1042 | 2 | 2084
19 | Ремонт термосифонных фильтров, тип ТФ-100, ТФ-160: 1 группа сложности | БЦ6-010613-0401 | шт. | 2327 | 2 | 4654
20 | Демонтаж и монтаж избирателя переключающих устройств РПН, тип SCV-35/1000 | БЦ6-010609-1303 | шт. | 8657 | 1 | 8657
21 | Ремонт избирателя переключающих устройств РПН, тип SCV-35/1000 | БЦ6-010609-1301 | шт. | 22337 | 1 | 22337
22 | Демонтаж и монтаж контакторов переключающих устройств РПН, тип SCV-35/1000 | БЦ6-010610-1303 | шт. | 4328 | 1 | 4328
23 | Демонтаж и монтаж контакторов переключающих устройств РПН, тип SCV-35/1000 | БЦ6-010610-1301 | шт. | 14088 | 1 | 14088
24 | Демонтаж и монтаж привода переключающего устройства. | БЦ6-010611-0103 | шт. | 2082 | 1 | 2082
25 | Ремонт привода переключающего устройства. | БЦ6-010611-0101 | шт. | 11883 | 1 | 11883
26 | Демонтаж и монтаж нового газовое реле. | БЦ6-010619-0402 | шт | 491 | 1 | 491
27 | Демонтаж и монтаж нового струйного реле. | БЦ6-010619-0402 | шт | 491 | 1 | 491
28 | Снятие вентиля на давление до 6,4 МПа (муфтовые и фланцевые), ДУ-25,32 мм | БЦ3- 010101-0403 | шт. | 109 | 3 | 327
29 | Установка вентиля на давление до 6,4 МПа (муфтовые и фланцевые), ДУ-25,32 мм | БЦ3-010101-0404 | шт. | 323 | 3 | 969
30 | Снятие вентиля на давление до 6,4 МПа (муфтовые и фланцевые), ДУ-50мм | БЦ3-010101-0503 | шт. | 124 | 1 | 124
31 | Установка вентиля на давление до 6,4 МПа (муфтовые и фланцевые), ДУ-50мм | БЦ3-010101-0504 | шт. | 426 | 1 | 426
32 | Снятие вентиля на давление до 6,4 МПа (муфтовые и фланцевые), ДУ-80мм | БЦ3-010101-0603 | шт. | 130 | 1 | 130
33 | Установка вентиля на давление до 6,4 МПа (муфтовые и фланцевые), ДУ-80мм | БЦ3-010101-0604 | шт. | 529 | 1 | 529
34 | Снятие задвижек на давление до 6.4 МПа с подвижными тарелками (фланцевые), ДУ-80мм | БЦ3-010401-0203 | шт | 480 | 30 | 14400
35 | Установка задвижек на давление до 6.4 МПа с подвижными тарелками (фланцевые), ДУ-80мм | БЦ3-010401-0204 | шт | 684 | 30 | 20520
36 | Замена плоских кранов (шиберов) | БЦ6-010624-0101 | шт | 431 | 17 | 7327
37 | Сушка трансформаторов класса напряжения до 35 кВ, мощностью свыше 6300 кВА до 10000 кВА | БЦ6-010701-1001 | опер. | 26012 | 1 | 26012
38 | Сушка и очистка трансформаторного масла | БЦ6-010806-0101 | тн. | 723 | 14 | 10122
39 | Заливка трансформаторного масла с дегазацией | БЦ6-010804-0101 | тн. | 437 | 14 | 6118
40 | Сушка силикагеля | БЦ6-010709-0301 | 100 кг | 669 | 1 | 669
41 | Замена контрольного кабеля | БЦ8-090101-0304 | 100 м | 6201 | 2 | 12402
42 | Подключение контрольного кабеля | БЦ8-090102-0201 | подкл. | 277 | 14 | 3878
43 | Замена прибора теплового контроля одноточечный | БЦ8-090404-0501 | шт. | 223 | 2 | 446
Покраска трансформатора
44 | Ремонт лакокрасочного покрытия на один слой | БЦ13-020101-0101 | 10м2 | 1711 | 16 | 27376
45 | Ремонт покрытий за каждый последующий слой | БЦ13-020101-0102 | 10м2 | 48 | 16 | 768
Испытание трансформатора
46 | Измерение сопротивления изоляции обмоток | БЦ6-010901-0203 | шт. | 411 | 4 | 1644
47 | Измерение сопротивления обмоток постоянному току | БЦ6-010901-0603 | шт. | 1738 | 2 | 3476
48 | Проверка коэффициента трансформации | БЦ6-010901-0703 | шт. | 691 | 2 | 1382
49 | Проверка группы соединения обмоток | БЦ6-010901-0803 | шт. | 336 | 2 | 672
50 | Измерение тока с потерь холостого хода | БЦ6-010901-0903 | шт. | 486 | 2 | 972
Химический анализ масла
51 | Хромотографический анализ трансформаторного масла | БЦ6-010903-0101 | 1 проба | 935 | 2 | 1870
52 | Измерение тангенса угла диэлектрических потерь | БЦ6-010903-0201 | 1 проба | 673 | 2 | 1346
53 | Определение количества растворенной воды в масле | БЦ6-011501-0101 | 1 проба | 304 | 2 | 608
54 | Определение содержания механических примесей | БЦ6-011501-0201 | 1 проба | 250 | 2 | 500
55 | Определение прозрачности масла | БЦ6-011501-0301 | 1 проба | 63 | 2 | 126
56 | Определение кислотного числа | БЦ6-011501-0401 | 1 проба | 153 | 2 | 306
57 | Определение водорастворимых кислот и щелочей | БЦ6-011501-0501 | 1 проба | 91 | 2 | 182
58 | Определение температуры вспышки масла | БЦ6-011501-0601 | 1 проба | 139 | 2 | 278
59 | Определение электрической прочности масла | БЦ6-011501-0701 | 1 проба | 205 | 2 | 410
| Итого по базовым ценам: |  |  |  |  | 335889
| Работа в условиях эл.сетей К=1,2: |  |  |  |  | 403066.8
| Поправочный коэффициент БЦ К=3,35 |  |  |  |  | 1350273.78
Калькуляция
1 | Замена гравийной засыпки маслоприемника трансформатора (5 м3) |  | Работа | 50000 | 1 | 50000
| Итого по калькуляции: |  |  |  |  | 50000
Материалы
1 | Пластина трансформаторная УМ 10 мм |  | кг | 477.5 | 70 | 33425
2 | Пластина трансформаторная УМ 8 мм |  | кг | 477.5 | 70 | 33425
3 | Резина УМ полосовая 30*16 |  | кг | 477.5 | 25 | 11937.5
4 | Лента киперная |  | м | 3.5 | 900 | 3150
5 | Лента тафтяная |  | м | 3.5 | 500 | 1750
6 | Лакоткань |  | м2 | 250 | 10 | 2500
7 | Уайт-спирит |  | л | 110 | 50 | 5500
8 | Эмаль Novax |  | кг | 305 | 80 | 24400
9 | Клей 88 |  | кг | 250 | 3 | 750
10 | Очиститель Чистомет плюс |  | л | 158 | 25 | 3950
11 | Силикагель КСКГ |  | кг | 90 | 150 | 13500
12 | Силикагель индикаторный |  | кг | 300 | 2 | 600
13 | Герметик маслостойкий |  | кг | 540 | 0.5 | 270
14 | Кран шаровой флаецевый нержавеющий Ду 25 |  | шт | 1450 | 4 | 5800
15 | Кран шаровой флаецевый нержавеющий Ду 50 |  | шт | 2200 | 1 | 2200
16 | Кран шаровой флаецевый нержавеющий Ду 80 |  | шт | 3000 | 1 | 3000
17 | Затвор поворотные дисковые Ду80 |  | шт | 3150 | 17 | 53550
18 | Пробоотборник DN1/2 |  | шт | 1700 | 1 | 1700
19 | Термосигнализатор типа ТКП-160 Сг-М2-УХЛ2 |  | шт | 11000 | 2 | 22000
20 | Маслоуказателя типа МС-2-560 У1 |  | шт | 11500 | 2 | 23000
21 | Клапан предохранительный VAS-125/0 R 80кПа |  | шт | 33000 | 1 | 33000
22 | Гравий |  | м3 | 2500 | 5 | 12500
23 | Трансформаторное масло ГК |  | кг | 1000 | 120 | 120000
24 | Моторный привод SHM-DL, в комплекте с АРН SHM-K, 80 м кабеля для АРН, угловой редуктор, комплект валов и кожухов |  | шт | 416667 | 1 | 416667
| Итого стоимость материалов: |  |  |  |  | 828574.5
| Транспортно-заготовительные расходы 5%: |  |  |  |  | 41428.725
| Итого без НДС: |  |  |  |  | 2270277.005
| НДС 20%: |  |  |  |  | 454055.401
| Итого с НДС: |  |  |  |  | 2724332.406
| ВСЕГО ПО СМЕТЕ: |  |  |  |  | 2724332.406
Смету составил: Специалист Павликова С.П.
должность,фамилия,подпись