## Смета
УТВЕРЖДАЮ
ЗАКАЗЧИК
МАУ городского округа Самара "ДОЛ Волжский Артек"
(Наименование организации)
|  |  |  | Директор |  | Р.Н. Гайбадуллин
(Должность, подпись, ФИО)
(Наименование стройки)
(Наименование объекта)
Текущий ремонт административного корпуса (входная группа) в МАУ городского округа Самара "ДОЛ Волжский Артек"
(Наименование выполняемых работ)
ДЕФЕКТНАЯ ВЕДОМОСТЬ (ВЕДОМОСТЬ ОБЪЕМОВ РАБОТ)
Условия производства работ:
№ п.п. | № в ЛРС | Наименование работ | Единица измерения | Кол-во | Ссылка на чертежи, спецификации | Формула расчета, расчет объемов работ и расхода материалов
1 | 2 | 3 | 4 | 5 | 6 | 7
Входная группа
1 | 1 | Разборка покрытий кровель: из хризотилцементных плит и черепицы Разборк кровли из металлочерепицы | м2 | 14
2 | 2 | Разборка деревянных элементов конструкций крыш: обрешетки из брусков с прозорами | м2 | 14
3 | 3 | Разборка деревянных элементов конструкций крыш: стропил со стойками и подкосами из досок | м2 | 14
4 | 4 | Установка стропил | м3 | 0.6
5 | 5 | Устройство обрешетки сплошной из досок | м2 | 14
6 | 6 | Подшивка потолка досками и плитами ОСБ | м2 | 11.34
|  | Плиты ориентированно-стружечные, ОСП-Ф1, толщина 10-12 мм | м2 | 14
|  | Доска обрезная, хвойных пород, ширина 75-150 мм, толщина 16 мм, длина 2-3,75 м, сорт II | м3 | 0.1
7 | 10 | Изоляция покрытий и перекрытий изделиями из волокнистых и зернистых материалов насухо | м3 | 1.134
|  | Плиты или маты теплоизоляционные | м3 | 1.1567
|  | Пленка полиэтиленовая изоловая, толщина 0,2-0,5 мм | м2 | 15.5
8 | 13 | Устройство кровли из металлочерепицы по готовым прогонам: сложная кровля | м2 | 14
|  | Дополнительные элементы металлочерепичной кровли желоб водосточный оцинкованный, длиной 2000 мм | шт | 3
|  | Металлочерепица "Монтеррей" | м2 | 19.6
|  | Пленка пароизоляционная, марка "Ондутис R100" | м2 | 15.5
|  | Электроэнергия | руб. | 0.553
9 | 18 | Демонтаж дверных коробок: в деревянных стенах рубленных | шт | 2
10 | 19 | Снятие дверных полотен | м2 | 3.8
11 | 20 | Демонтаж дверных коробок: в каменных стенах с отбивкой штукатурки в откосах | шт | 3
12 | 21 | Разборка обшивки: неоштукатуренных деревянных стен | м2 | 19.7
13 | 22 | Разборка каркаса деревянных стен: из бревен | м2 | 10
14 | 23 | Разборка оснований покрытия полов: простильных полов | м2 | 11.76
15 | 24 | Разработка грунта вручную в траншеях глубиной до 2 м без креплений с откосами, группа грунтов: 2 | м3 | 3.46
16 | 25 | Устройство железобетонных фундаментов общего назначения объемом: до 5 м3 | м3 | 3.46
|  | Смеси бетонные тяжелого бетона (БСТ), класс В15 (М200) | м3 | 3.5119
|  | Сталь арматурная, горячекатаная, периодического профиля, класс А-III, диаметр 12 мм | т | 0.0346
17 | 28 | Гидроизоляция боковая обмазочная полимерной мастикой на основе бутилкаучука в один слой | м2 | 7.7
|  | Мастика герметизирующая бутилкаучуковая вязкоэластичная | кг | 4.2827
18 | 30 | Кладка стен из легкобетонных камней без облицовки: при высоте этажа до 4 м | м3 | 2.8
|  | Раствор кладочный, цементно-известковый, М150 | м3 | 0.308
|  | Камни бетонные стеновые из легкого бетона, марка 150 | м3 | 2.576
19 | 33 | Установка закладных деталей: до 4 кг (перемычка нод дверными проемами из уголка 100х100 мм* 8мм) | т | 0.1
|  | Сталь угловая равнополочная, марка стали: Ст3пс, шириной полок 100-100 мм | т | 0.1
20 | 35 | Пробивка в кирпичных стенах борозд площадью сечения: свыше 50 см2 до 100 см2 | м | 5
21 | 36 | Пробивка в кирпичных стенах отверстий круглых диаметром: до 25 мм при толщине стен до 51 см | шт | 3
22 | 37 | Установка закладных деталей: до 4 кг (перемычка нод дверными проемами из уголка 100х100 мм* 8мм) | т | 0.03
|  | Сталь угловая равнополочная, марка стали: Ст3пс, шириной полок 100-100 мм | т | 0.035
23 | 39 | Пробивка проемов в конструкциях: из кирпича | м3 | 1.07
24 | 40 | Установка металлических дверных блоков в готовые проемы | м2 | 9.6
|  | Комплект скобяных изделий для прочих однопольных дверей | компл | 5
|  | Блок дверной металлический (Размер 950*2000) 18000/1,2 | шт | 5
25 | 43 | Установка в жилых и общественных зданиях оконных блоков из ПВХ профилей: поворотных (откидных, поворотно-откидных) с площадью проема до 2 м2 двухстворчатых | м2 | 1
|  | Блок оконный из поливинилхлоридных профилей с двухкамерным стеклопакетом двухстворчатый, с поворотно откидной створкой | шт | 1
26 | 45 | Установка подоконных досок из ПВХ: в каменных стенах толщиной до 0,51 м | м | 1.3
|  | Доски подоконные из ПВХ, ширина 150 мм | м | 1.3
|  | Заглушки торцевые двусторонние к подоконной доске из ПВХ, белый, мрамор, размеры 40x480 мм | шт | 2
27 | 48 | Устройство мелких покрытий (брандмауэры, парапеты, свесы и т.п.) из листовой оцинкованной стали | м2 | 0.1
28 | 49 | Установка и крепление наличников(оконных) | м | 3
|  | Наличник из оцинкованной стали с полимерным покрытием | м | 3
29 | 51 | Монтаж стальных плинтусов из гнутого профиля (прим Нащельники в сметсах сопряжения стен) | м | 5
|  | Профиль гнутый из оцинкованной стали толщиной 0,5-0,55 мм, сумма размеров равная ширине исходной заготовки 101-150 мм | т | 0.002
30 | 53 | Штукатурка поверхностей внутри здания цементно-известковым или цементным раствором по камню и бетону: улучшенная стен | м2 | 43.6
31 | 54 | Шпаклевка стен и откосов | м2 | 43.6
32 | 55 | Окраска поливинилацетатными водоэмульсионными составами улучшенная: по сборным конструкциям стен, подготовленным под окраску | м2 | 43.6
|  | Краска акриловая водно-дисперсионная ЛАЭС "Шагрень" | кг | 27.468
33 | 57 | Устройство потолков: реечных алюминиевых | м2 | 11.3
|  | Уголок декоративный (пристенный) | м | 11
34 | 59 | Изменение уровня пола в здании: выемкой грунта вручную с погрузкой | м3 | 1.21
35 | 60 | Устройство подстилающих слоев: песчаных | м3 | 1.134
|  | Песок природный для строительных: работ очень мелкий с крупностью зерен размером свыше 1,25 мм -до 5% по массе | м3 | 1.2
36 | 62 | Устройство подстилающих слоев: щебеночных | м3 | 1.4
|  | Щебень аглопоритовый М 400, фракция 20-40 мм | м3 | 1.4
37 | 64 | Устройство подстилающих слоев: бетонных | м3 | 1.3
|  | Смеси бетонные тяжелого бетона (БСТ), класс В20 (М250) | м3 | 1.326
38 | 66 | Устройство стяжек: бетонных толщиной 20 мм | м2 | 11.34
|  | Смеси бетонные тяжелого бетона (БСТ), крупность заполнителя 20 мм, класс В15 (М200) | м3 | 0.23134
39 | 68 | Устройство покрытий из плит керамогранитных размером: 40х40 см | м2 | 11.34
|  | Рейки деревянные, сечение 8x18 мм | м3 | 0.001134
|  | Клей плиточный | кг | 136.08
|  | Грунтовка Матакрил Праймер | кг | 3.3
40 | 72 | Устройство плинтусов: из плиток керамических | м | 11
|  | Плитка керамогранитная многоцветная неполированная, размер 300x300x8 мм | м2 | 0.8
41 | 74 | Устройство мелких покрытий (брандмауэры, парапеты, свесы и т.п.) из листовой оцинкованной стали (Устройство карниза из ПВХ панелей) | м2 | 1.12
|  | Профиль прямоугольный из ПВХ, размер 25x130 мм вагонка | м | 8.6
42 | 77 | Кабель до 35 кВ с креплением накладными скобами, масса 1 м кабеля: до 1 кг | м | 10
|  | Кабель силовой с медными жилами ВВГнг(A)-LS 3х1,5ок-1000 | м | 10
43 | 79 | Коробка распределительная настенная на кабеле с пластмассовой оболочкой | коробка | 1
|  | Коробка распаечная НР 70 | шт | 1
44 | 81 | Выключатель: одноклавишный утопленного типа при скрытой проводке | шт | 2
|  | Выключатель одноклавишный для скрытой проводки | шт | 2
45 | 83 | Светильник: местного освещения | шт | 4
|  | Светильник потолочный с рассеивателем из силикатного молочного стекла НПО 21-60 | шт | 4
Прочие работы
46 | 85 | Погрузка при автомобильных перевозках мусора строительного с погрузкой вручную | 1 т груза | 7
47 | 86 | Перевозка грузов I класса автомобилями-самосвалами грузоподъемностью 10 т работающих вне карьера на расстояние до 30 км | 1 т груза | 7
48 | 87 | Затаривание строительного мусора в мешки | т | 2
Руководитель организации (главный инженер проекта)
Составил