## Ведомость объемов работ 6 граф
УТВЕРЖДАЮ
Начальник
ФГБУ «Краснодарская ВС»
__________С.Н. Облицов
___ _____ 2021г.
ВЕДОМОСТЬ ОБЪЕМОВ РАБОТ №02-01-01
Капитальный ремонт здания арт-склада, расположенного по адресу Краснодарский край, Лабинский район, примерно в 3х километрах от ст. Чамлыкской, направление на восток. Ремонт кровли, отмостки, эстакад
№ пп | Наименование | Ед. изм. | Кол. | Обоснование | Примечание
1 | 2 | 3 | 4 | 5 | 6
Раздел 1. кровля
подготовка мест для укладки стропильного профиля
1 | Прорезка борозд в старой кровле нарезчиками с алмазными дисками, толщина кровли: до 10 см (45шт; 2стороны; длина 14м) | 100 м | 12,6 (45*2*14) / 100 | ФЕРр58-26-1
2 | Разборка покрытий кровель: из рулонных материалов (45шт; длина 14м, ширина 150мм) | 100 м2 | 0,945 (45*14*0,15) / 100 | ФЕР46-04-008-01
3 | Устройство в кирпичных стенах борозд с использованием штробореза площадью сечения: свыше 20 см2 до 50 см2 (применит. в цем.стяжке) | 100 м | 6,3 (45*14) / 100 | ФЕР46-03-015-02
крепление каркаса стропил к существующей кровли
4 | Сверление вертикальных отверстий в железобетонных конструкциях полов перфоратором глубиной 200 мм диаметром: до 20 мм (крепление нижнего профиля ПП к существующему основанию; шаг профиля 80см) | 100 отверстий | 9 (10*2*45) / 100 | ФЕР46-03-014-01
5 | На каждые 10 мм изменения глубины сверления добавлять или исключать: к расценке 46-03-014-01 (уменьшение глубины отверстия на 70мм) | 100 отверстий | -9 (-10*2*45) / 100 | ФЕР46-03-014-14
6 | Постановка болтов: строительных с гайками и шайбами | 100 шт | 9 (10*2*45) / 100 | ФЕР09-05-003-01
7 | Гайки шестигранные оцинкованные, диаметр резьбы 16-18 мм | кг | 67,68 0.0376*900*2 | ФССЦ-01.7.15.05-0025
8 | Шайбы оцинкованные, диаметр 16 мм | кг | 8,064 0.00448*900*2 | ФССЦ-01.7.15.11-0048
9 | Шпильки оцинкованные стяжные, диаметр 16 мм, длина 150 мм | т | 0,1962 0,218*900/1000 | ФССЦ-01.7.15.12-0044
кровля
10 | Устройство металлических каркасов зданий из оцинкованных профилей (каркас кровли- стропила из профиля ПП100*40*1,2) | т металлоконструкций | 2,795208 ((45*6,5+45*8,5+38,2*2)*2*1,86)/1000 | ФЕР09-01-010-01
11 | Установки для сварки ручной дуговой (постоянного тока) | маш.-ч | -17,015829 -Ф1.р3 | ФСЭМ-91.17.04-233
12 | Электроды с основным покрытием Э42А, диаметр 2,5 мм | т | -0,001621 -Ф1.р4 | ФССЦ-01.7.11.07-0181
13 | Болты анкерные с гайкой, диаметр 16 мм, длина 150 мм | 100 шт | -0,03222 -Ф1.р1 | ФССЦ-01.7.15.02-0043
14 | Болты с гайками и шайбами оцинкованные для монтажа стальных конструкций, диаметр 16 мм, длина 55-200 мм | т | -0,005646 -Ф1.р2 | ФССЦ-01.7.15.03-0022
15 | ЛСТК -оцинкованный профиль без перфорации ПП-100х40х1,2 мм. (прил.6 "Методика..." Минстой РФ приказ от 16 .01 2020 N 15/пр ) 2% трудноустранимых потерь | м | 1532,856 (45*6,5+45*8,5+38,2*2)*2*1,02 | ТЦ_08.3.09.00_23_2320181590_21.09.2021_02
16 | Шурупы-саморезы с буром 4 мм, для скрепления между собой элементов металлокаркаса и термопрофилей при строительстве зданий на основе ЛСТК (легкие стальные конструкции) 4,8х16 мм | 100 шт | 14,4 (14*1*45+18*1*45) / 100 | ФССЦ-01.7.15.14-0201
17 | Устройство обрешетки из оцинкованного профиля для покрытия кровли (в т.ч и для подшивки карнизных свесов и фронтонов) | 100 м | 14,196 ((38,6*14+38,6*18+(8,5+6,5)*2+38,6*4)) / 100 | ФЕР12-01-022-01
18 | Шурупы-саморезы 4,2х16 мм | 100 шт | -65,3016 -Ф2.р1 | ФССЦ-01.7.15.14-0062
19 | Шурупы-саморезы с буром 4 мм, для скрепления между собой элементов металлокаркаса и термопрофилей при строительстве зданий на основе ЛСТК (легкие стальные конструкции) 4,8х16 мм | 100 шт | 34,2 (14*2*45+18*2*45+4*45*2+45*2*2) / 100 | ФССЦ-01.7.15.14-0201
20 | ЛСТК оцинкованный профиль шляпный ПШ 40(25)х1,2мм (прил.6 "Методика..." Минстой РФ приказ от 16 .01 2020 N 15/пр ) 2% трудноустранимых потерь | м | 1447,992 (38,6*14+38,6*18+(8,5+6,5)*2+38,6*4)*1,02 | ТЦ_08.3.09.00_23_2320181590_21.09.2021_02
21 | Монтаж кровли из профилированного листа для объектов непроизводственного назначения: простой (в том числе обшивка фронтонов и карнизов) | 100 м2 | 6,7595 ((38,6*6,55+38,6*8,55)+(38,6*1,95+12,6*0,7+(6,5+8,5)*2*0,3)) / 100 | ФЕР12-01-033-01
22 | Винты самонарезающие для крепления профилированного настила и панелей к несущим конструкциям | т | -0,010139 -Ф3.р1 | ФССЦ-01.7.15.04-0045
23 | Шурупы-саморезы кровельные окрашенные 4,8х38 мм | 100 шт | 43,6 (6,45*675,95) / 100 | ФССЦ-01.7.15.14-0072
24 | Шурупы-саморезы кровельные окрашенные 4,8х70 мм | 100 шт | 5,48 (0,81*675,95) / 100 | ФССЦ-01.7.15.14-0074
25 | Профнастил оцинкованный с покрытием: полиэстер НС-35 0,7мм | м2 | 641,146 582,86*1,1 | ТЦ_08.3.09.04_40_4028051732_23.09.2021_02
26 | Профнастил оцинкованный с покрытием полиэстер С8-1150-0,45 | м2 | 102,399 93,09*1,1 | ТЦ_08.3.09.04_23_2311073090_08.09.2021_02
27 | Дополнительные элементы металлочерепичной кровли коньковый элемент, разжелобки, профили с покрытием | м2 | 56,0306 Расчет | ФССЦ-08.1.02.07-0034
28 | Уголок из оцинкованной стали с покрытием: Полиэстер внутренний размером 50х50 мм | м | 82,2 38,6*2+2,5*2 | ФССЦ-08.1.02.03-0102
29 | Монтаж снегозадержателя: уголкового | 100 м | 0,972 (38,6*2+10*2) / 100 | ФЕР12-01-032-01
30 | Планка снегозадержателя металлическая для металлочерепичной кровли, окрашенная, размер 95х65 мм, длина 2000 мм | шт | 48,6 97,2/2 | ФССЦ-12.1.01.05-0031
водосточная система
31 | Устройство желобов: подвесных | 100 м | 0,772 77,2 / 100 | ФЕР12-01-009-02
32 | Поковки оцинкованные, масса 2,825 кг | т | -0,130468 -Ф5.р1 | ФССЦ-08.1.02.11-0013
33 | Сталь листовая оцинкованная, толщина 0,5 мм | т | -0,25476 -Ф5.р2 | ФССЦ-08.3.05.05-0051
34 | Желоб металлический для водосточных систем, окрашенный, ширина 120 мм, высота 86 мм, длина 3000 мм | шт | 25,73 77,2/3 | ФССЦ-12.1.01.05-0037
35 | Кронштейн желоба металлический для водосточных систем, окрашенный, длина 120 мм, ширина 86 мм | шт | 120 | ФССЦ-12.1.01.05-0015
36 | Заглушка желоба левая металлическая для водосточных систем, окрашенная, ширина 120 мм, высота 86 мм | шт | 2 | ФССЦ-12.1.01.05-0039
37 | Заглушка желоба правая металлическая для водосточных систем, окрашенная, ширина 120 мм, высота 86 мм | шт | 2 | ФССЦ-12.1.01.05-0040
38 | Устройство металлической водосточной системы: воронок | шт | 6 | ФЕР12-01-035-02
39 | Воронка выпускная металлическая для водосточных систем, окрашенная, длина 102 мм, ширина 76 мм | шт | 6 | ФССЦ-12.1.01.05-0007
40 | Устройство металлической водосточной системы: колен | шт | 12 | ФЕР12-01-035-01
41 | Колено трубы 60° металлическое для водосточных систем, окрашенное, ширина 102 мм, высота 76 мм | шт | 12 | ФССЦ-12.1.01.05-0047
42 | Устройство металлической водосточной системы: прямых звеньев труб | м | 18 6*3 | ФЕР12-01-035-03
43 | Труба с коленом металлическая для водосточных систем, окрашенная, ширина 102 мм, высота 76 мм, длина 3000 мм | шт | 6 | ФССЦ-12.1.01.05-0062
44 | Хомут трубы (на кирпич) металлический для водосточных систем, окрашенный, длина 102 мм, ширина 76 мм | шт | 18 | ФССЦ-12.1.01.05-0023
опорные конструкции
45 | Установка металлических столбов высотой до 4 м: с погружением в бетонное основание | 100 шт | 0,14 14 / 100 | ФЕР09-08-001-01
46 | Смеси бетонные тяжелого бетона (БСТ), класс В10 (М150) | м3 | 1,568 0,4*0,4*0,7*14 | ФССЦ-04.1.02.05-0004
47 | труба профильная 100*100*4мм | м | 51,8 3,7*14 | ТЦ_23.3.08.01_23_231402837980_28.09.2021_02
48 | Монтаж металлических конструкций (балок, ригелей, траверс) на установленные опорные металлоконструкции, при ведении работ: с подмостей | т | 0,4484 11,8*38,0/1000 | ФЕР09-09-002-02
49 | труба профильная 100*100*4мм | м | 38 | ТЦ_23.3.08.01_23_231402837980_28.09.2021_02
50 | Масляная окраска металлических поверхностей: стальных балок, труб диаметром более 50 мм и т.п., количество окрасок 2 | 100 м2 | 0,3592 (0,4*(3,7*14+38)) / 100 | ФЕР15-04-030-03
51 | Краска | кг | 8.836 | ФССЦ-14.4.02.09-0001
Раздел 2. отмостка
52 | Разборка горизонтальных поверхностей бетонных конструкций при помощи отбойных молотков, бетон марки: 100 | м3 | 5,679 ((38+15)*2-3,5-4,2-3,65)*0,1*60% | ФЕРр69-19-1
53 | Разработка грунта вручную в траншеях глубиной до 2 м без креплений с откосами, группа грунтов: 2 (устройство корыта под отсмостку) | 100 м3 | 0,09465 (94,65*0,10) / 100 | ФЕР01-02-057-02
54 | Погрузо-разгрузочные работы при автомобильных перевозках: Погрузка мусора строительного с погрузкой экскаваторами емкостью ковша до 0,5 м3 | 1 т груза | 29,0488 5,679*2,2+9,46*1,75 | ФССЦпг-01-01-01-043
55 | Перевозка грузов автомобилями-самосвалами грузоподъемностью 10 т работающих вне карьера на расстояние: I класс груза до 5 км | 1 т груза | 29,0488 5,679*2,2+9,46*1,75 | ФССЦпг-03-21-01-005
56 | Устройство основания под фундаменты: гравийного | м3 | 9,465 94,65*0,1 | ФЕР08-01-002-03
57 | Смесь песчано-гравийная природная | м3 | 10.88 | ФССЦ-02.2.04.03-0003
58 | Устройство бетонной подготовки | 100 м3 | 0,09465 (94,65*0,1) / 100 | ФЕР06-01-001-01
59 | Смеси бетонные тяжелого бетона (БСТ), класс В10 (М150) | м3 | 9.6543 | ФССЦ-04.1.02.05-0004
60 | Армирование подстилающих слоев и набетонок | т | 0,165638 1,75*94,65/1000 | ФЕР06-03-004-12
61 | Сетка сварная из арматурной проволоки без покрытия, диаметр проволоки 4,0 мм, размер ячейки 100х100 мм | м2 | 94.65 | ФССЦ-08.1.02.17-0091
Раздел 3. эстакады
62 | Разборка горизонтальных поверхностей бетонных конструкций при помощи отбойных молотков, бетон марки: 100 | м3 | 10,965 (3,35+3,75+3,65)*1,7*60% | ФЕРр69-19-1
63 | Разработка грунта вручную в траншеях глубиной до 2 м без креплений с откосами, группа грунтов: 2 | 100 м3 | 0,01899 (21,1*0,3*0,3) / 100 | ФЕР01-02-057-02
64 | Погрузо-разгрузочные работы при автомобильных перевозках: Погрузка мусора строительного с погрузкой экскаваторами емкостью ковша до 0,5 м3 | 1 т груза | 27,448 10,965*2,2+1,9*1,75 | ФССЦпг-01-01-01-043
65 | Перевозка грузов автомобилями-самосвалами грузоподъемностью 10 т работающих вне карьера на расстояние: I класс груза до 5 км | 1 т груза | 31,1311 6,6255*2,2+9,46*1,75 | ФССЦпг-03-21-01-005
66 | Устройство ленточных фундаментов: железобетонных при ширине по верху до 1000 мм (1,89м3 подушка В7,5; 3,8м3 фундамент В15) | 100 м3 | 0,05695 (21,1*0,3*0,3+21,1*0,2*0,8+0,42) / 100 | ФЕР06-01-001-22
67 | Смеси бетонные тяжелого бетона (БСТ), класс В7,5 (М100) | м3 | 1.9183 | ФССЦ-04.1.02.05-0003
68 | Сталь арматурная, горячекатаная, периодического профиля, класс А-III, диаметр 10 мм | т | 0,025914 0,617*42/1000 | ФССЦ-08.4.03.03-0031
69 | Смеси бетонные тяжелого бетона (БСТ), класс В15 (М200) | м3 | 3.857 | ФССЦ-04.1.02.05-0006
70 | Устройство: железобетонных ступеней | м3 | 2 | ФЕР06-01-004-04
71 | Смеси бетонные тяжелого бетона (БСТ), класс В15 (М200) | м3 | 2.03 | ФССЦ-04.1.02.05-0006
72 | Сетка сварная из арматурной проволоки без покрытия, диаметр проволоки 4,0 мм, размер ячейки 100х100 мм | м2 | 4,725 1,5*1,05*3 | ФССЦ-08.1.02.17-0091
73 | Устройство: железобетонных крылец (площадки) | м3 | 2,27475 (3,35*1,9-1,2*1,05)*0,15+(1,7*3,7-1,2*1,05)*0,15*2 | ФЕР06-01-004-06
74 | Сетка сварная из арматурной проволоки без покрытия, диаметр проволоки 4,0 мм, размер ячейки 100х100 мм | м2 | 15,165 (3,35*1,9-1,2*1,05) +(1,7*3,7-1,2*1,05) *2 | ФССЦ-08.1.02.17-0091
75 | Смеси бетонные тяжелого бетона (БСТ), класс В15 (М200) | м3 | 2.3088 | ФССЦ-04.1.02.05-0006
составил Помазанова В.Н.