## Альбом
Приложение № 2
Утверждено приказом № 421 от 4 августа 2020 г. Минстроя РФ
Наименование редакции сметных нормативов |  |  | Изменения в федеральные единичные расценки и отдельные составляющие к ним, включенные в федеральный реестр сметных нормативов приказом Минстроя России от 26 декабря 2019 г. № 876/пр (в ред. приказов от 30.03.2020 № 172/пр, от 01.06.2020 294/пр, от 30.06.2020 № 352/пр, от 20.10.2020, № 636/пр, от 09.02.2021 № 51/пр, от 24.05.2021 № 321/пр) | [10 empty] | Изменения в федеральные единичные расценки и отдельные составляющие к ним, включенные в федеральный реестр сметных нормативов приказом Минстроя России от 26 декабря 2019 г. № 876/пр (в ред. приказов от 30.03.2020 № 172/пр, от 01.06.2020 294/пр, от 30.06.2020 № 352/пр, от 20.10.2020, № 636/пр, от 09.02.2021 № 51/пр, от 24.05.2021 № 321/пр)
Наименование программного продукта |  |  | "ГРАНД-Смета 2021"
Капитальный ремонт здания арт-склада, расположенного по адресу Краснодарский край, Лабинский район, примерно в 3х километрах от ст. Чамлыкской, направление на восток. Ремонт кровли, отмостки, эстакад | [14 empty] | Капитальный ремонт здания арт-склада, расположенного по адресу Краснодарский край, Лабинский район, примерно в 3х километрах от ст. Чамлыкской, направление на восток. Инвентарный номер 10301. Ремонт кровли, отмостки, эстакад.
(наименование стройки)
Капитальный ремонт здания арт-склада, расположенного по адресу Краснодарский край, Лабинский район, примерно в 3х километрах от ст. Чамлыкской, направление на восток. Ремонт кровли, отмостки, эстакад | [15 empty] | Капитальный ремонт здания арт-склада, расположенного по адресу Краснодарский край, Лабинский район, примерно в 3х километрах от ст. Чамлыкской, направление на восток. Инвентарный номер 10301. Ремонт кровли, отмостки, эстакад.
(наименование объекта капитального строительства)
ЛОКАЛЬНЫЙ СМЕТНЫЙ РАСЧЕТ (СМЕТА) № 02-01-01
Капитальный ремонт здания арт-склада, расположенного по адресу Краснодарский край, Лабинский район, примерно в 3х километрах от ст. Чамлыкской, направление на восток. Ремонт кровли, отмостки, эстакад | [16 empty] | Капитальный ремонт здания арт-склада, расположенного по адресу Краснодарский край, Лабинский район, примерно в 3х километрах от ст. Чамлыкской, направление на восток. Инвентарный номер 10301. Ремонт кровли, отмостки, эстакад.
(наименование конструктивного решения)
Составлен | базисно-индексным | методом
Основание | вед.работ
(проектная и (или) иная техническая документация)
Составлен(а) в текущем (базисном) уровне цен |  |  | 3кв 2021г (Минстрой России Письмо от 02.08.2021 № 31891-ИФ-09)
Сметная стоимость |  | 3744.2688 | (443,57) | тыс.руб.
в том числе:
| строительных работ | 3059.04 | (362,4) | тыс.руб. |  | Средства на оплату труда рабочих |  |  |  |  | 333.52 | (13,98) | тыс.руб.
| монтажных работ | 0 | (0) | тыс.руб. |  | Нормативные затраты труда рабочих | [5 empty] | 1570.18 | чел.час.
| оборудования | 0 | (0) | тыс.руб. |  | Нормативные затраты труда машинистов | [5 empty] | 102.83 | чел.час.
| прочих затрат | 0 | (0) | тыс.руб. |  | Расчетный измеритель конструктивного решения
№ п/п | Обоснование | Наименование работ и затрат |  |  | Единица измерения | Количество |  |  | Сметная стоимость в базисном уровне цен (в текущем уровне цен (гр. 8) для ресурсов, отсутствующих в СНБ), руб. |  |  | Индексы | Сметная стоимость в текущем уровне цен, руб.
[6 empty] | на единицу | коэффициенты | всего с учетом коэффициентов | на единицу | коэффициенты | всего
1 | 2 | 3 |  |  | 4 | 5 | 6 | 7 | 8 | 9 | 10 | 11 | 12
Раздел 1. кровля | [17 empty] | Раздел 1. кровля
подготовка мест для укладки стропильного профиля | [18 empty] | подготовка мест для укладки стропильного профиля
1 | ФЕРр58-26-1 | Прорезка борозд в старой кровле нарезчиками с алмазными дисками, толщина кровли: до 10 см (45шт; 2стороны; длина 14м) |  |  | 4: 100 м; 7: 12,6 | [6 empty] | Прорезка борозд в старой кровле нарезчиками с алмазными дисками, толщина кровли: до 10 см (45шт; 2стороны; длина 14м)
|  | Объем=(45*2*14) / 100 | [18 empty] | Объем=(45*2*14) / 100
| 2 | ЭМ |  |  | 8: 20.21; 10: 254.65; 11: 8,86; 12: 2256 | [8 empty] | ЭМ
| 3 | в т.ч. ОТм |  |  | 8: 2.7; 10: 34.02; 11: 23,85; 12: 811 | [8 empty] | в т.ч. ОТм
| 4 | М |  |  | 8: 25.75; 10: 324.45; 11: 6,41; 12: 2080 | [8 empty] | М
|  | ЗТм |  |  | 4: чел.-ч; 5: 0,2; 7: 2,52 | [9 empty] | ЗТм
|  | Итого по расценке |  |  | 8: 45.96; 10: 579.1 | [10 empty] | Итого по расценке
|  | ФОТ |  |  | 10: 34.02; 12: 811 | [9 empty] | ФОТ
| Приказ Минстроя России № 812/пр от 21.12.2020 Прил. п.92 | НР Крыши, кровли (ремонтно-строительные) |  |  | 4: %; 5: 90; 7: 90; 10: 30.62; 12: 730 | [9 empty] | НР Крыши, кровли (ремонтно-строительные)
| Приказ Минстроя России № 774/пр от 11.12.2020 Прил. п.92 | СП Крыши, кровли (ремонтно-строительные) |  |  | 4: %; 5: 46; 7: 46; 10: 15.65; 12: 373 | [9 empty] | СП Крыши, кровли (ремонтно-строительные)
|  | Всего по позиции |  |  | 10: 625.37; 12: 5439 | [11 empty] | Всего по позиции
2 | ФЕР46-04-008-01 | Разборка покрытий кровель: из рулонных материалов (45шт; длина 14м, ширина 150мм) |  |  | 4: 100 м2; 7: 0,945 | [6 empty] | Разборка покрытий кровель: из рулонных материалов (45шт; длина 14м, ширина 150мм)
|  | Объем=(45*14*0,15) / 100 | [18 empty] | Объем=(45*14*0,15) / 100
| 1 | ОТ |  |  | 8: 112.16; 10: 105.99; 11: 23,85; 12: 2528 | [8 empty] | ОТ
| 2 | ЭМ |  |  | 8: 41.43; 10: 39.15; 11: 8,86; 12: 347 | [8 empty] | ЭМ
|  | ЗТ |  |  | 4: чел.-ч; 5: 14,38; 7: 13,5891 | [9 empty] | ЗТ
|  | Итого по расценке |  |  | 8: 153.59; 10: 145.14 | [10 empty] | Итого по расценке
|  | ФОТ |  |  | 10: 105.99; 12: 2528 | [9 empty] | ФОТ
| Приказ Минстроя России № 812/пр от 21.12.2020 Прил. п.40.2 | НР Работы по реконструкции зданий и сооружений: разборка отдельных конструктивных элементов здания (сооружения), а также зданий (сооружений) в целом |  |  | 4: %; 5: 91; 7: 91; 10: 96.45; 12: 2300 | [9 empty] | НР Работы по реконструкции зданий и сооружений: разборка отдельных конструктивных элементов здания (сооружения), а также зданий (сооружений) в целом
| Приказ Минстроя России № 774/пр от 11.12.2020 Прил. п.40.2 | СП Работы по реконструкции зданий и сооружений: разборка отдельных конструктивных элементов здания (сооружения), а также зданий (сооружений) в целом |  |  | 4: %; 5: 52; 7: 52; 10: 55.11; 12: 1315 | [9 empty] | СП Работы по реконструкции зданий и сооружений: разборка отдельных конструктивных элементов здания (сооружения), а также зданий (сооружений) в целом
|  | Всего по позиции |  |  | 10: 296.7; 12: 6490 | [11 empty] | Всего по позиции
3 | ФЕР46-03-015-02 | Устройство в кирпичных стенах борозд с использованием штробореза площадью сечения: свыше 20 см2 до 50 см2 (применит. в цем.стяжке) |  |  | 4: 100 м; 7: 6,3 | [6 empty] | Устройство в кирпичных стенах борозд с использованием штробореза площадью сечения: свыше 20 см2 до 50 см2 (применит. в цем.стяжке)
|  | Объем=(45*14) / 100 | [18 empty] | Объем=(45*14) / 100
| 1 | ОТ |  |  | 8: 94.34; 10: 594.34; 11: 23,85; 12: 14175 | [8 empty] | ОТ
|  | ЗТ |  |  | 4: чел.-ч; 5: 11,06; 7: 69,678 | [9 empty] | ЗТ
|  | Итого по расценке |  |  | 8: 94.34; 10: 594.34 | [10 empty] | Итого по расценке
|  | ФОТ |  |  | 10: 594.34; 12: 14175 | [9 empty] | ФОТ
| Приказ Минстроя России № 812/пр от 21.12.2020 Прил. п.40.1 | НР Работы по реконструкции зданий и сооружений: усиление и замена существующих конструкций, возведение отдельных конструктивных элементов |  |  | 4: %; 5: 103; 7: 103; 10: 612.17; 12: 14600 | [9 empty] | НР Работы по реконструкции зданий и сооружений: усиление и замена существующих конструкций, возведение отдельных конструктивных элементов
| Приказ Минстроя России № 774/пр от 11.12.2020 Прил. п.40.1 | СП Работы по реконструкции зданий и сооружений: усиление и замена существующих конструкций, возведение отдельных конструктивных элементов |  |  | 4: %; 5: 59; 7: 59; 10: 350.66; 12: 8363 | [9 empty] | СП Работы по реконструкции зданий и сооружений: усиление и замена существующих конструкций, возведение отдельных конструктивных элементов
|  | Всего по позиции |  |  | 10: 1557.17; 12: 37138 | [11 empty] | Всего по позиции
крепление каркаса стропил к существующей кровли | [18 empty] | крепление каркаса стропил к существующей кровли
4 | ФЕР46-03-014-01 | Сверление вертикальных отверстий в железобетонных конструкциях полов перфоратором глубиной 200 мм диаметром: до 20 мм (крепление нижнего профиля ПП к существующему основанию; шаг профиля 80см) |  |  | 4: 100 отверстий; 7: 9 | [6 empty] | Сверление вертикальных отверстий в железобетонных конструкциях полов перфоратором глубиной 200 мм диаметром: до 20 мм (крепление нижнего профиля ПП к существующему основанию; шаг профиля 80см)
|  | Объем=(10*2*45) / 100 | [18 empty] | Объем=(10*2*45) / 100
| 1 | ОТ |  |  | 8: 58.35; 10: 525.15; 11: 23,85; 12: 12525 | [8 empty] | ОТ
|  | ЗТ |  |  | 4: чел.-ч; 5: 6,84; 7: 61,56 | [9 empty] | ЗТ
|  | Итого по расценке |  |  | 8: 58.35; 10: 525.15 | [10 empty] | Итого по расценке
|  | ФОТ |  |  | 10: 525.15; 12: 12525 | [9 empty] | ФОТ
| Приказ Минстроя России № 812/пр от 21.12.2020 Прил. п.40.1 | НР Работы по реконструкции зданий и сооружений: усиление и замена существующих конструкций, возведение отдельных конструктивных элементов |  |  | 4: %; 5: 103; 7: 103; 10: 540.9; 12: 12901 | [9 empty] | НР Работы по реконструкции зданий и сооружений: усиление и замена существующих конструкций, возведение отдельных конструктивных элементов
| Приказ Минстроя России № 774/пр от 11.12.2020 Прил. п.40.1 | СП Работы по реконструкции зданий и сооружений: усиление и замена существующих конструкций, возведение отдельных конструктивных элементов |  |  | 4: %; 5: 59; 7: 59; 10: 309.84; 12: 7390 | [9 empty] | СП Работы по реконструкции зданий и сооружений: усиление и замена существующих конструкций, возведение отдельных конструктивных элементов
|  | Всего по позиции |  |  | 10: 1375.89; 12: 32816 | [11 empty] | Всего по позиции
5 | ФЕР46-03-014-14 | На каждые 10 мм изменения глубины сверления добавлять или исключать: к расценке 46-03-014-01 (уменьшение глубины отверстия на 70мм) |  |  | 4: 100 отверстий; 7: -9 | [6 empty] | На каждые 10 мм изменения глубины сверления добавлять или исключать: к расценке 46-03-014-01 (уменьшение глубины отверстия на 70мм)
|  | Объем=(-10*2*45) / 100 | [18 empty] | Объем=(-10*2*45) / 100
|  | уменьшение глубины отверстия на 70мм ПЗ=7 (ОЗП=7; ЭМ=7 к расх.; ЗПМ=7; МАТ=7 к расх.; ТЗ=7; ТЗМ=7) | [23 empty] | уменьшение глубины отверстия на 70мм ПЗ=7 (ОЗП=7; ЭМ=7 к расх.; ЗПМ=7; МАТ=7 к расх.; ТЗ=7; ТЗМ=7)
| 1 | ОТ |  |  | 8: 2.3; 9: 7; 10: -144.9; 11: 23,85; 12: -3456 | [8 empty] | ОТ
|  | ЗТ |  |  | 4: чел.-ч; 5: 0,27; 6: 7; 7: -17,01 | [9 empty] | ЗТ
|  | Итого по расценке |  |  | 8: 2.3; 10: -144.9 | [10 empty] | Итого по расценке
|  | ФОТ |  |  | 10: -144.9; 12: -3456 | [9 empty] | ФОТ
| Приказ Минстроя России № 812/пр от 21.12.2020 Прил. п.40.1 | НР Работы по реконструкции зданий и сооружений: усиление и замена существующих конструкций, возведение отдельных конструктивных элементов |  |  | 4: %; 5: 103; 7: 103; 10: -149.25; 12: -3560 | [9 empty] | НР Работы по реконструкции зданий и сооружений: усиление и замена существующих конструкций, возведение отдельных конструктивных элементов
| Приказ Минстроя России № 774/пр от 11.12.2020 Прил. п.40.1 | СП Работы по реконструкции зданий и сооружений: усиление и замена существующих конструкций, возведение отдельных конструктивных элементов |  |  | 4: %; 5: 59; 7: 59; 10: -85.49; 12: -2039 | [9 empty] | СП Работы по реконструкции зданий и сооружений: усиление и замена существующих конструкций, возведение отдельных конструктивных элементов
|  | Всего по позиции |  |  | 10: -379.64; 12: -9055 | [11 empty] | Всего по позиции
6 | ФЕР09-05-003-01 | Постановка болтов: строительных с гайками и шайбами |  |  | 4: 100 шт; 7: 9 | [6 empty] | Постановка болтов: строительных с гайками и шайбами
|  | Объем=(10*2*45) / 100 | [18 empty] | Объем=(10*2*45) / 100
| Приказ от 04.08.2020 № 421/пр п.58б | При применении сметных норм, включенных в сборники ГЭСН (ФЕР, ТЕР), аналогичных технологическим процессам в новом строительстве, в том числе по возведению новых конструктивных элементов ОЗП=1,15; ЭМ=1,25 к расх.; ЗПМ=1,25; ТЗ=1,15; ТЗМ=1,25 | [23 empty] | При применении сметных норм, включенных в сборники ГЭСН (ФЕР, ТЕР), аналогичных технологическим процессам в новом строительстве, в том числе по возведению новых конструктивных элементов ОЗП=1,15; ЭМ=1,25 к расх.; ЗПМ=1,25; ТЗ=1,15; ТЗМ=1,25
| 1 | ОТ |  |  | 8: 107.93; 9: 1,15; 10: 1117.08; 11: 23,85; 12: 26642 | [8 empty] | ОТ
| 2 | ЭМ |  |  | 8: 1.84; 9: 1,25; 10: 20.7; 11: 8,86; 12: 183 | [8 empty] | ЭМ
| 3 | в т.ч. ОТм |  |  | 8: 0.32; 9: 1,25; 10: 3.6; 11: 23,85; 12: 86 | [8 empty] | в т.ч. ОТм
|  | ЗТ |  |  | 4: чел.-ч; 5: 11,9; 6: 1,15; 7: 123,165 | [9 empty] | ЗТ
|  | ЗТм |  |  | 4: чел.-ч; 5: 0,03; 6: 1,25; 7: 0,3375 | [9 empty] | ЗТм
|  | Итого по расценке |  |  | 8: 109.77; 10: 1137.78 | [10 empty] | Итого по расценке
|  | ФОТ |  |  | 10: 1120.68; 12: 26728 | [9 empty] | ФОТ
| Приказ Минстроя России № 812/пр от 21.12.2020 Прил. п.9 | НР Строительные металлические конструкции |  |  | % | 93 | 0,9 | 83,7 |  |  | 938.01 |  | 22371 | [9 empty] | НР Строительные металлические конструкции
| Приказ Минстроя России № 774/пр от 11.12.2020 Прил. п.9 | СП Строительные металлические конструкции |  |  | % | 62 | 0,85 | 52,7 |  |  | 590.6 |  | 14086 | [9 empty] | СП Строительные металлические конструкции
|  | Всего по позиции |  |  | 10: 2666.39; 12: 63282 | [11 empty] | Всего по позиции
7 | ФССЦ-01.7.15.05-0025 | Гайки шестигранные оцинкованные, диаметр резьбы 16-18 мм |  |  | кг |  |  | 67,68 | 21.46 |  | 1452.41 | 6,41 | 9310 | [6 empty] | Гайки шестигранные оцинкованные, диаметр резьбы 16-18 мм
(Строительные металлические конструкции)
|  | Объем=0.0376*900*2 | [18 empty] | Объем=0.0376*900*2
8 | ФССЦ-01.7.15.11-0048 | Шайбы оцинкованные, диаметр 16 мм |  |  | кг |  |  | 8,064 | 31.17 |  | 251.35 | 6,41 | 1611 | [6 empty] | Шайбы оцинкованные, диаметр 16 мм
(Строительные металлические конструкции)
|  | Объем=0.00448*900*2 | [18 empty] | Объем=0.00448*900*2
9 | ФССЦ-01.7.15.12-0044 | Шпильки оцинкованные стяжные, диаметр 16 мм, длина 150 мм |  |  | т |  |  | 0,1962 | 14011.31 |  | 2749.02 | 6,41 | 17621 | [6 empty] | Шпильки оцинкованные стяжные, диаметр 16 мм, длина 150 мм
(Строительные металлические конструкции)
|  | Объем=0,218*900/1000 | [18 empty] | Объем=0,218*900/1000
кровля | [18 empty] | кровля
10 | ФЕР09-01-010-01 | Устройство металлических каркасов зданий из оцинкованных профилей (каркас кровли- стропила из профиля ПП100*40*1,2) |  |  | 4: т металлоконструкций; 7: 2,795208 | [6 empty] | Устройство металлических каркасов зданий из оцинкованных профилей (каркас кровли- стропила из профиля ПП100*40*1,2)
|  | Объем=((45*6,5+45*8,5+38,2*2)*2*1,86)/1000 | [18 empty] | Объем=((45*6,5+45*8,5+38,2*2)*2*1,86)/1000
| Приказ от 04.08.2020 № 421/пр п.58б | При применении сметных норм, включенных в сборники ГЭСН (ФЕР, ТЕР), аналогичных технологическим процессам в новом строительстве, в том числе по возведению новых конструктивных элементов ОЗП=1,15; ЭМ=1,25 к расх.; ЗПМ=1,25; ТЗ=1,15; ТЗМ=1,25 | [23 empty] | При применении сметных норм, включенных в сборники ГЭСН (ФЕР, ТЕР), аналогичных технологическим процессам в новом строительстве, в том числе по возведению новых конструктивных элементов ОЗП=1,15; ЭМ=1,25 к расх.; ЗПМ=1,25; ТЗ=1,15; ТЗМ=1,25
| 1 | ОТ |  |  | 8: 1047.54; 9: 1,15; 10: 3367.31; 11: 23,85; 12: 80310 | [8 empty] | ОТ
| 2 | ЭМ |  |  | 8: 10449.45; 9: 1,25; 10: 36510.48; 11: 8,86; 12: 323483 | [8 empty] | ЭМ
| 3 | в т.ч. ОТм |  |  | 8: 389.8; 9: 1,25; 10: 1361.97; 11: 23,85; 12: 32483 | [8 empty] | в т.ч. ОТм
| 4 | М |  |  | 8: 53.54; 10: 149.66; 11: 6,41; 12: 959 | [8 empty] | М
|  | ЗТ |  |  | 4: чел.-ч; 5: 111,44; 6: 1,15; 7: 358,2226764 | [9 empty] | ЗТ
|  | ЗТм |  |  | 4: чел.-ч; 5: 21,85; 6: 1,25; 7: 76,3441185 | [9 empty] | ЗТм
|  | Итого по расценке |  |  | 8: 11550.53; 10: 40027.45 | [10 empty] | Итого по расценке
|  | ФОТ |  |  | 10: 4729.28; 12: 112793 | [9 empty] | ФОТ
| Приказ Минстроя России № 812/пр от 21.12.2020 Прил. п.9 | НР Строительные металлические конструкции |  |  | % | 93 | 0,9 | 83,7 |  |  | 3958.41 |  | 94408 | [9 empty] | НР Строительные металлические конструкции
| Приказ Минстроя России № 774/пр от 11.12.2020 Прил. п.9 | СП Строительные металлические конструкции |  |  | % | 62 | 0,85 | 52,7 |  |  | 2492.33 |  | 59442 | [9 empty] | СП Строительные металлические конструкции
|  | Всего по позиции |  |  | 10: 46478.19; 12: 558602 | [11 empty] | Всего по позиции
11 | ФСЭМ-91.17.04-233 | Установки для сварки ручной дуговой (постоянного тока) |  |  | маш.-ч |  |  | -17,015829 | 8.1 | 1,25 | -172.29 | 8,86 | -1526 | [6 empty] | Установки для сварки ручной дуговой (постоянного тока)
| Приказ от 04.08.2020 № 421/пр п.58б | При применении сметных норм, включенных в сборники ГЭСН (ФЕР, ТЕР), аналогичных технологическим процессам в новом строительстве, в том числе по возведению новых конструктивных элементов ОЗП=1,15; ЭМ=1,25 к расх.; ЗПМ=1,25; ТЗ=1,15; ТЗМ=1,25 | [23 empty] | При применении сметных норм, включенных в сборники ГЭСН (ФЕР, ТЕР), аналогичных технологическим процессам в новом строительстве, в том числе по возведению новых конструктивных элементов ОЗП=1,15; ЭМ=1,25 к расх.; ЗПМ=1,25; ТЗ=1,15; ТЗМ=1,25
12 | ФССЦ-01.7.11.07-0181 | Электроды с основным покрытием Э42А, диаметр 2,5 мм |  |  | т |  |  | -0,001621 | 14074 |  | -22.81 | 6,41 | -146 | [6 empty] | Электроды с основным покрытием Э42А, диаметр 2,5 мм
(Строительные металлические конструкции)
13 | ФССЦ-01.7.15.02-0043 | Болты анкерные с гайкой, диаметр 16 мм, длина 150 мм |  |  | 100 шт |  |  | -0,03222 | 643 |  | -20.72 | 6,41 | -133 | [6 empty] | Болты анкерные с гайкой, диаметр 16 мм, длина 150 мм
(Строительные металлические конструкции)
14 | ФССЦ-01.7.15.03-0022 | Болты с гайками и шайбами оцинкованные для монтажа стальных конструкций, диаметр 16 мм, длина 55-200 мм |  |  | т |  |  | -0,005646 | 18796.65 |  | -106.13 | 6,41 | -680 | [6 empty] | Болты с гайками и шайбами оцинкованные для монтажа стальных конструкций, диаметр 16 мм, длина 55-200 мм
(Строительные металлические конструкции)
15 | ТЦ_08.3.09.00_23_2320181590_21.09.2021_02 | ЛСТК -оцинкованный профиль без перфорации ПП-100х40х1,2 мм. (прил.6 "Методика..." Минстой РФ приказ от 16 .01 2020 N 15/пр ) 2% трудноустранимых потерь |  |  | м |  |  | 1532,856 | 266.76 |  | 63791.73 | 6,41 | 408905 | [6 empty] | ЛСТК -оцинкованный профиль без перфорации ПП-100х40х1,2 мм. (прил.6 "Методика..." Минстой РФ приказ от 16 .01 2020 N 15/пр ) 2% трудноустранимых потерь
(Кровли)
|  | Объем=(45*6,5+45*8,5+38,2*2)*2*1,02 | [18 empty] | Объем=(45*6,5+45*8,5+38,2*2)*2*1,02
16 | ФССЦ-01.7.15.14-0201 | Шурупы-саморезы с буром 4 мм, для скрепления между собой элементов металлокаркаса и термопрофилей при строительстве зданий на основе ЛСТК (легкие стальные конструкции) 4,8х16 мм |  |  | 100 шт |  |  | 14,4 | 118 |  | 1699.2 | 6,41 | 10892 | [6 empty] | Шурупы-саморезы с буром 4 мм, для скрепления между собой элементов металлокаркаса и термопрофилей при строительстве зданий на основе ЛСТК (легкие стальные конструкции) 4,8х16 мм
(Кровли)
|  | Объем=(14*1*45+18*1*45) / 100 | [18 empty] | Объем=(14*1*45+18*1*45) / 100
17 | ФЕР12-01-022-01 | Устройство обрешетки из оцинкованного профиля для покрытия кровли (в т.ч и для подшивки карнизных свесов и фронтонов) |  |  | 4: 100 м; 7: 14,196 | [6 empty] | Устройство обрешетки из оцинкованного профиля для покрытия кровли (в т.ч и для подшивки карнизных свесов и фронтонов)
|  | Объем=((38,6*14+38,6*18+(8,5+6,5)*2+38,6*4)) / 100 | [18 empty] | Объем=((38,6*14+38,6*18+(8,5+6,5)*2+38,6*4)) / 100
| Приказ от 04.08.2020 № 421/пр п.58б | При применении сметных норм, включенных в сборники ГЭСН (ФЕР, ТЕР), аналогичных технологическим процессам в новом строительстве, в том числе по возведению новых конструктивных элементов ОЗП=1,15; ЭМ=1,25 к расх.; ЗПМ=1,25; ТЗ=1,15; ТЗМ=1,25 | [23 empty] | При применении сметных норм, включенных в сборники ГЭСН (ФЕР, ТЕР), аналогичных технологическим процессам в новом строительстве, в том числе по возведению новых конструктивных элементов ОЗП=1,15; ЭМ=1,25 к расх.; ЗПМ=1,25; ТЗ=1,15; ТЗМ=1,25
| 1 | ОТ |  |  | 8: 200.75; 9: 1,15; 10: 3277.32; 11: 23,85; 12: 78164 | [8 empty] | ОТ
| 2 | ЭМ |  |  | 8: 20.89; 9: 1,25; 10: 370.69; 11: 8,86; 12: 3284 | [8 empty] | ЭМ
| 3 | в т.ч. ОТм |  |  | 8: 3.17; 9: 1,25; 10: 56.25; 11: 23,85; 12: 1342 | [8 empty] | в т.ч. ОТм
| 4 | М |  |  | 8: 46; 10: 653.02; 11: 6,41; 12: 4186 | [8 empty] | М
|  | ЗТ |  |  | 4: чел.-ч; 5: 22,38; 6: 1,15; 7: 365,362452 | [9 empty] | ЗТ
|  | ЗТм |  |  | 4: чел.-ч; 5: 0,26; 6: 1,25; 7: 4,6137 | [9 empty] | ЗТм
|  | Итого по расценке |  |  | 8: 267.64; 10: 4301.03 | [10 empty] | Итого по расценке
|  | ФОТ |  |  | 10: 3333.57; 12: 79506 | [9 empty] | ФОТ
| Приказ Минстроя России № 812/пр от 21.12.2020 Прил. п.12 | НР Кровли |  |  | % | 109 | 0,9 | 98,1 |  |  | 3270.23 |  | 77995 | [9 empty] | НР Кровли
| Приказ Минстроя России № 774/пр от 11.12.2020 Прил. п.12 | СП Кровли |  |  | % | 57 | 0,85 | 48,45 |  |  | 1615.11 |  | 38521 | [9 empty] | СП Кровли
|  | Всего по позиции |  |  | 10: 9186.37; 12: 202150 | [11 empty] | Всего по позиции
18 | ФССЦ-01.7.15.14-0062 | Шурупы-саморезы 4,2х16 мм |  |  | 100 шт |  |  | -65,3016 | 10 |  | -653.02 | 6,41 | -4186 | [6 empty] | Шурупы-саморезы 4,2х16 мм
(Кровли)
19 | ФССЦ-01.7.15.14-0201 | Шурупы-саморезы с буром 4 мм, для скрепления между собой элементов металлокаркаса и термопрофилей при строительстве зданий на основе ЛСТК (легкие стальные конструкции) 4,8х16 мм |  |  | 100 шт |  |  | 34,2 | 118 |  | 4035.6 | 6,41 | 25868 | [6 empty] | Шурупы-саморезы с буром 4 мм, для скрепления между собой элементов металлокаркаса и термопрофилей при строительстве зданий на основе ЛСТК (легкие стальные конструкции) 4,8х16 мм
(Кровли)
|  | Объем=(14*2*45+18*2*45+4*45*2+45*2*2) / 100 | [18 empty] | Объем=(14*2*45+18*2*45+4*45*2+45*2*2) / 100
20 | ТЦ_08.3.09.00_23_2320181590_21.09.2021_02 | ЛСТК оцинкованный профиль шляпный ПШ 40(25)х1,2мм (прил.6 "Методика..." Минстой РФ приказ от 16 .01 2020 N 15/пр ) 2% трудноустранимых потерь |  |  | м |  |  | 1447,992 | 207.5 |  | 46873.32 | 6,41 | 300458 | [6 empty] | ЛСТК оцинкованный профиль шляпный ПШ 40(25)х1,2мм (прил.6 "Методика..." Минстой РФ приказ от 16 .01 2020 N 15/пр ) 2% трудноустранимых потерь
(Кровли)
|  | Объем=(38,6*14+38,6*18+(8,5+6,5)*2+38,6*4)*1,02 | [18 empty] | Объем=(38,6*14+38,6*18+(8,5+6,5)*2+38,6*4)*1,02
21 | ФЕР12-01-033-01 | Монтаж кровли из профилированного листа для объектов непроизводственного назначения: простой (в том числе обшивка фронтонов и карнизов) |  |  | 4: 100 м2; 7: 6,7595 | [6 empty] | Монтаж кровли из профилированного листа для объектов непроизводственного назначения: простой (в том числе обшивка фронтонов и карнизов)
|  | Объем=((38,6*6,55+38,6*8,55)+(38,6*1,95+12,6*0,7+(6,5+8,5)*2*0,3)) / 100 | [18 empty] | Объем=((38,6*6,55+38,6*8,55)+(38,6*1,95+12,6*0,7+(6,5+8,5)*2*0,3)) / 100
| Приказ от 04.08.2020 № 421/пр п.58б | При применении сметных норм, включенных в сборники ГЭСН (ФЕР, ТЕР), аналогичных технологическим процессам в новом строительстве, в том числе по возведению новых конструктивных элементов ОЗП=1,15; ЭМ=1,25 к расх.; ЗПМ=1,25; ТЗ=1,15; ТЗМ=1,25 | [23 empty] | При применении сметных норм, включенных в сборники ГЭСН (ФЕР, ТЕР), аналогичных технологическим процессам в новом строительстве, в том числе по возведению новых конструктивных элементов ОЗП=1,15; ЭМ=1,25 к расх.; ЗПМ=1,25; ТЗ=1,15; ТЗМ=1,25
| 1 | ОТ |  |  | 8: 283.18; 9: 1,15; 10: 2201.28; 11: 23,85; 12: 52501 | [8 empty] | ОТ
| 2 | ЭМ |  |  | 8: 28.03; 9: 1,25; 10: 236.84; 11: 8,86; 12: 2098 | [8 empty] | ЭМ
| 3 | в т.ч. ОТм |  |  | 8: 4.04; 9: 1,25; 10: 34.14; 11: 23,85; 12: 814 | [8 empty] | в т.ч. ОТм
| 4 | М |  |  | 8: 57.28; 10: 387.18; 11: 6,41; 12: 2482 | [8 empty] | М
|  | ЗТ |  |  | 4: чел.-ч; 5: 32,4; 6: 1,15; 7: 251,85897 | [9 empty] | ЗТ
|  | ЗТм |  |  | 4: чел.-ч; 5: 0,32; 6: 1,25; 7: 2,7038 | [9 empty] | ЗТм
|  | Итого по расценке |  |  | 8: 368.49; 10: 2825.3 | [10 empty] | Итого по расценке
|  | ФОТ |  |  | 10: 2235.42; 12: 53315 | [9 empty] | ФОТ
| Приказ Минстроя России № 812/пр от 21.12.2020 Прил. п.12 | НР Кровли |  |  | % | 109 | 0,9 | 98,1 |  |  | 2192.95 |  | 52302 | [9 empty] | НР Кровли
| Приказ Минстроя России № 774/пр от 11.12.2020 Прил. п.12 | СП Кровли |  |  | % | 57 | 0,85 | 48,45 |  |  | 1083.06 |  | 25831 | [9 empty] | СП Кровли
|  | Всего по позиции |  |  | 10: 6101.31; 12: 135214 | [11 empty] | Всего по позиции
22 | ФССЦ-01.7.15.04-0045 | Винты самонарезающие для крепления профилированного настила и панелей к несущим конструкциям |  |  | т |  |  | -0,010139 | 35011 |  | -354.98 | 6,41 | -2275 | [6 empty] | Винты самонарезающие для крепления профилированного настила и панелей к несущим конструкциям
(Кровли)
23 | ФССЦ-01.7.15.14-0072 | Шурупы-саморезы кровельные окрашенные 4,8х38 мм |  |  | 100 шт |  |  | 43,6 | 41.3 |  | 1800.68 | 6,41 | 11542 | [6 empty] | Шурупы-саморезы кровельные окрашенные 4,8х38 мм
(Кровли)
|  | Объем=(6,45*675,95) / 100 | [18 empty] | Объем=(6,45*675,95) / 100
24 | ФССЦ-01.7.15.14-0074 | Шурупы-саморезы кровельные окрашенные 4,8х70 мм |  |  | 100 шт |  |  | 5,48 | 54.6 |  | 299.21 | 6,41 | 1918 | [6 empty] | Шурупы-саморезы кровельные окрашенные 4,8х70 мм
(Кровли)
|  | Объем=(0,81*675,95) / 100 | [18 empty] | Объем=(0,81*675,95) / 100
25 | ТЦ_08.3.09.04_40_4028051732_23.09.2021_02 | Профнастил оцинкованный с покрытием: полиэстер НС-35 0,7мм |  |  | м2 |  |  | 641,146 | 880.83 |  | 88103.12 | 6,41 | 564741 | [6 empty] | Профнастил оцинкованный с покрытием: полиэстер НС-35 0,7мм
(Кровли)
|  | Объем=582,86*1,1 | [18 empty] | Объем=582,86*1,1
26 | ТЦ_08.3.09.04_23_2311073090_08.09.2021_02 | Профнастил оцинкованный с покрытием полиэстер С8-1150-0,45 |  |  | м2 |  |  | 102,399 | 536.67 |  | 8573.17 | 6,41 | 54954 | [6 empty] | Профнастил оцинкованный с покрытием полиэстер С8-1150-0,45
(Кровли)
|  | Объем=93,09*1,1 | [18 empty] | Объем=93,09*1,1
27 | ФССЦ-08.1.02.07-0034 | Дополнительные элементы металлочерепичной кровли коньковый элемент, разжелобки, профили с покрытием |  |  | м2 |  |  | 56,0306 | 164.28 |  | 9204.71 | 6,41 | 59002 | [6 empty] | Дополнительные элементы металлочерепичной кровли коньковый элемент, разжелобки, профили с покрытием
(Кровли)
|  | Объем= | [18 empty] | Объем=
28 | ФССЦ-08.1.02.03-0102 | Уголок из оцинкованной стали с покрытием: Полиэстер внутренний размером 50х50 мм |  |  | м |  |  | 82,2 | 14.76 |  | 1213.27 | 6,41 | 7777 | [6 empty] | Уголок из оцинкованной стали с покрытием: Полиэстер внутренний размером 50х50 мм
(Кровли)
|  | Объем=38,6*2+2,5*2 | [18 empty] | Объем=38,6*2+2,5*2
29 | ФЕР12-01-032-01 | Монтаж снегозадержателя: уголкового |  |  | 4: 100 м; 7: 0,972 | [6 empty] | Монтаж снегозадержателя: уголкового
|  | Объем=(38,6*2+10*2) / 100 | [18 empty] | Объем=(38,6*2+10*2) / 100
| Приказ от 04.08.2020 № 421/пр п.58б | При применении сметных норм, включенных в сборники ГЭСН (ФЕР, ТЕР), аналогичных технологическим процессам в новом строительстве, в том числе по возведению новых конструктивных элементов ОЗП=1,15; ЭМ=1,25 к расх.; ЗПМ=1,25; ТЗ=1,15; ТЗМ=1,25 | [23 empty] | При применении сметных норм, включенных в сборники ГЭСН (ФЕР, ТЕР), аналогичных технологическим процессам в новом строительстве, в том числе по возведению новых конструктивных элементов ОЗП=1,15; ЭМ=1,25 к расх.; ЗПМ=1,25; ТЗ=1,15; ТЗМ=1,25
| 1 | ОТ |  |  | 8: 28.09; 9: 1,15; 10: 31.4; 11: 23,85; 12: 749 | [8 empty] | ОТ
| 2 | ЭМ |  |  | 8: 12.66; 9: 1,25; 10: 15.38; 11: 8,86; 12: 136 | [8 empty] | ЭМ
| 3 | в т.ч. ОТм |  |  | 8: 2.44; 9: 1,25; 10: 2.96; 11: 23,85; 12: 71 | [8 empty] | в т.ч. ОТм
|  | ЗТ |  |  | 4: чел.-ч; 5: 3,06; 6: 1,15; 7: 3,420468 | [9 empty] | ЗТ
|  | ЗТм |  |  | 4: чел.-ч; 5: 0,21; 6: 1,25; 7: 0,25515 | [9 empty] | ЗТм
|  | Итого по расценке |  |  | 8: 40.75; 10: 46.78 | [10 empty] | Итого по расценке
|  | ФОТ |  |  | 10: 34.36; 12: 820 | [9 empty] | ФОТ
| Приказ Минстроя России № 812/пр от 21.12.2020 Прил. п.12 | НР Кровли |  |  | % | 109 | 0,9 | 98,1 |  |  | 33.71 |  | 804 | [9 empty] | НР Кровли
| Приказ Минстроя России № 774/пр от 11.12.2020 Прил. п.12 | СП Кровли |  |  | % | 57 | 0,85 | 48,45 |  |  | 16.65 |  | 397 | [9 empty] | СП Кровли
|  | Всего по позиции |  |  | 10: 97.14; 12: 2086 | [11 empty] | Всего по позиции
30 | ФССЦ-12.1.01.05-0031 | Планка снегозадержателя металлическая для металлочерепичной кровли, окрашенная, размер 95х65 мм, длина 2000 мм |  |  | шт |  |  | 48,6 | 144.34 |  | 7014.92 | 6,41 | 44966 | [6 empty] | Планка снегозадержателя металлическая для металлочерепичной кровли, окрашенная, размер 95х65 мм, длина 2000 мм
(Кровли)
|  | Объем=97,2/2 | [18 empty] | Объем=97,2/2
водосточная система | [18 empty] | водосточная система
31 | ФЕР12-01-009-02 | Устройство желобов: подвесных |  |  | 4: 100 м; 7: 0,772 | [6 empty] | Устройство желобов: подвесных
|  | Объем=77,2 / 100 | [18 empty] | Объем=77,2 / 100
| Приказ от 04.08.2020 № 421/пр п.58б | При применении сметных норм, включенных в сборники ГЭСН (ФЕР, ТЕР), аналогичных технологическим процессам в новом строительстве, в том числе по возведению новых конструктивных элементов ОЗП=1,15; ЭМ=1,25 к расх.; ЗПМ=1,25; ТЗ=1,15; ТЗМ=1,25 | [23 empty] | При применении сметных норм, включенных в сборники ГЭСН (ФЕР, ТЕР), аналогичных технологическим процессам в новом строительстве, в том числе по возведению новых конструктивных элементов ОЗП=1,15; ЭМ=1,25 к расх.; ЗПМ=1,25; ТЗ=1,15; ТЗМ=1,25
| 1 | ОТ |  |  | 8: 237.13; 9: 1,15; 10: 210.52; 11: 23,85; 12: 5021 | [8 empty] | ОТ
| 2 | ЭМ |  |  | 8: 21.18; 9: 1,25; 10: 20.44; 11: 8,86; 12: 181 | [8 empty] | ЭМ
| 3 | в т.ч. ОТм |  |  | 8: 3.21; 9: 1,25; 10: 3.1; 11: 23,85; 12: 74 | [8 empty] | в т.ч. ОТм
| 4 | М |  |  | 8: 5089.63; 10: 3929.19; 11: 6,41; 12: 25186 | [8 empty] | М
|  | ЗТ |  |  | 4: чел.-ч; 5: 27,8; 6: 1,15; 7: 24,68084 | [9 empty] | ЗТ
|  | ЗТм |  |  | 4: чел.-ч; 5: 0,25; 6: 1,25; 7: 0,24125 | [9 empty] | ЗТм
|  | Итого по расценке |  |  | 8: 5347.94; 10: 4160.15 | [10 empty] | Итого по расценке
|  | ФОТ |  |  | 10: 213.62; 12: 5095 | [9 empty] | ФОТ
| Приказ Минстроя России № 812/пр от 21.12.2020 Прил. п.12 | НР Кровли |  |  | % | 109 | 0,9 | 98,1 |  |  | 209.56 |  | 4998 | [9 empty] | НР Кровли
| Приказ Минстроя России № 774/пр от 11.12.2020 Прил. п.12 | СП Кровли |  |  | % | 57 | 0,85 | 48,45 |  |  | 103.5 |  | 2469 | [9 empty] | СП Кровли
|  | Всего по позиции |  |  | 10: 4473.21; 12: 37855 | [11 empty] | Всего по позиции
32 | ФССЦ-08.1.02.11-0013 | Поковки оцинкованные, масса 2,825 кг |  |  | т |  |  | -0,130468 | 7977 |  | -1040.74 | 6,41 | -6671 | [6 empty] | Поковки оцинкованные, масса 2,825 кг
(Кровли)
33 | ФССЦ-08.3.05.05-0051 | Сталь листовая оцинкованная, толщина 0,5 мм |  |  | т |  |  | -0,25476 | 11200 |  | -2853.31 | 6,41 | -18290 | [6 empty] | Сталь листовая оцинкованная, толщина 0,5 мм
(Кровли)
34 | ФССЦ-12.1.01.05-0037 | Желоб металлический для водосточных систем, окрашенный, ширина 120 мм, высота 86 мм, длина 3000 мм |  |  | шт |  |  | 25,73 | 213.23 |  | 5486.41 | 6,41 | 35168 | [6 empty] | Желоб металлический для водосточных систем, окрашенный, ширина 120 мм, высота 86 мм, длина 3000 мм
(Кровли)
|  | Объем=77,2/3 | [18 empty] | Объем=77,2/3
35 | ФССЦ-12.1.01.05-0015 | Кронштейн желоба металлический для водосточных систем, окрашенный, длина 120 мм, ширина 86 мм |  |  | шт |  |  | 120 | 37.94 |  | 4552.8 | 6,41 | 29183 | [6 empty] | Кронштейн желоба металлический для водосточных систем, окрашенный, длина 120 мм, ширина 86 мм
(Кровли)
36 | ФССЦ-12.1.01.05-0039 | Заглушка желоба левая металлическая для водосточных систем, окрашенная, ширина 120 мм, высота 86 мм |  |  | шт |  |  | 2 | 19.88 |  | 39.76 | 6,41 | 255 | [6 empty] | Заглушка желоба левая металлическая для водосточных систем, окрашенная, ширина 120 мм, высота 86 мм
(Кровли)
37 | ФССЦ-12.1.01.05-0040 | Заглушка желоба правая металлическая для водосточных систем, окрашенная, ширина 120 мм, высота 86 мм |  |  | шт |  |  | 2 | 19.88 |  | 39.76 | 6,41 | 255 | [6 empty] | Заглушка желоба правая металлическая для водосточных систем, окрашенная, ширина 120 мм, высота 86 мм
(Кровли)
38 | ФЕР12-01-035-02 | Устройство металлической водосточной системы: воронок |  |  | 4: шт; 7: 6 | [6 empty] | Устройство металлической водосточной системы: воронок
| Приказ от 04.08.2020 № 421/пр п.58б | При применении сметных норм, включенных в сборники ГЭСН (ФЕР, ТЕР), аналогичных технологическим процессам в новом строительстве, в том числе по возведению новых конструктивных элементов ОЗП=1,15; ЭМ=1,25 к расх.; ЗПМ=1,25; ТЗ=1,15; ТЗМ=1,25 | [23 empty] | При применении сметных норм, включенных в сборники ГЭСН (ФЕР, ТЕР), аналогичных технологическим процессам в новом строительстве, в том числе по возведению новых конструктивных элементов ОЗП=1,15; ЭМ=1,25 к расх.; ЗПМ=1,25; ТЗ=1,15; ТЗМ=1,25
| 1 | ОТ |  |  | 8: 1.73; 9: 1,15; 10: 11.94; 11: 23,85; 12: 285 | [8 empty] | ОТ
|  | ЗТ |  |  | 4: чел.-ч; 5: 0,18; 6: 1,15; 7: 1,242 | [9 empty] | ЗТ
|  | Итого по расценке |  |  | 8: 1.73; 10: 11.94 | [10 empty] | Итого по расценке
|  | ФОТ |  |  | 10: 11.94; 12: 285 | [9 empty] | ФОТ
| Приказ Минстроя России № 812/пр от 21.12.2020 Прил. п.12 | НР Кровли |  |  | % | 109 | 0,9 | 98,1 |  |  | 11.71 |  | 280 | [9 empty] | НР Кровли
| Приказ Минстроя России № 774/пр от 11.12.2020 Прил. п.12 | СП Кровли |  |  | % | 57 | 0,85 | 48,45 |  |  | 5.78 |  | 138 | [9 empty] | СП Кровли
|  | Всего по позиции |  |  | 10: 29.43; 12: 703 | [11 empty] | Всего по позиции
39 | ФССЦ-12.1.01.05-0007 | Воронка выпускная металлическая для водосточных систем, окрашенная, длина 102 мм, ширина 76 мм |  |  | шт |  |  | 6 | 25.3 |  | 151.8 | 6,41 | 973 | [6 empty] | Воронка выпускная металлическая для водосточных систем, окрашенная, длина 102 мм, ширина 76 мм
(Кровли)
40 | ФЕР12-01-035-01 | Устройство металлической водосточной системы: колен |  |  | 4: шт; 7: 12 | [6 empty] | Устройство металлической водосточной системы: колен
| Приказ от 04.08.2020 № 421/пр п.58б | При применении сметных норм, включенных в сборники ГЭСН (ФЕР, ТЕР), аналогичных технологическим процессам в новом строительстве, в том числе по возведению новых конструктивных элементов ОЗП=1,15; ЭМ=1,25 к расх.; ЗПМ=1,25; ТЗ=1,15; ТЗМ=1,25 | [23 empty] | При применении сметных норм, включенных в сборники ГЭСН (ФЕР, ТЕР), аналогичных технологическим процессам в новом строительстве, в том числе по возведению новых конструктивных элементов ОЗП=1,15; ЭМ=1,25 к расх.; ЗПМ=1,25; ТЗ=1,15; ТЗМ=1,25
| 1 | ОТ |  |  | 8: 1.15; 9: 1,15; 10: 15.87; 11: 23,85; 12: 378 | [8 empty] | ОТ
|  | ЗТ |  |  | 4: чел.-ч; 5: 0,12; 6: 1,15; 7: 1,656 | [9 empty] | ЗТ
|  | Итого по расценке |  |  | 8: 1.15; 10: 15.87 | [10 empty] | Итого по расценке
|  | ФОТ |  |  | 10: 15.87; 12: 378 | [9 empty] | ФОТ
| Приказ Минстроя России № 812/пр от 21.12.2020 Прил. п.12 | НР Кровли |  |  | % | 109 | 0,9 | 98,1 |  |  | 15.57 |  | 371 | [9 empty] | НР Кровли
| Приказ Минстроя России № 774/пр от 11.12.2020 Прил. п.12 | СП Кровли |  |  | % | 57 | 0,85 | 48,45 |  |  | 7.69 |  | 183 | [9 empty] | СП Кровли
|  | Всего по позиции |  |  | 10: 39.13; 12: 932 | [11 empty] | Всего по позиции
41 | ФССЦ-12.1.01.05-0047 | Колено трубы 60° металлическое для водосточных систем, окрашенное, ширина 102 мм, высота 76 мм |  |  | шт |  |  | 12 | 66.86 |  | 802.32 | 6,41 | 5143 | [6 empty] | Колено трубы 60° металлическое для водосточных систем, окрашенное, ширина 102 мм, высота 76 мм
(Кровли)
42 | ФЕР12-01-035-03 | Устройство металлической водосточной системы: прямых звеньев труб |  |  | 4: м; 7: 18 | [6 empty] | Устройство металлической водосточной системы: прямых звеньев труб
|  | Объем=6*3 | [18 empty] | Объем=6*3
| Приказ от 04.08.2020 № 421/пр п.58б | При применении сметных норм, включенных в сборники ГЭСН (ФЕР, ТЕР), аналогичных технологическим процессам в новом строительстве, в том числе по возведению новых конструктивных элементов ОЗП=1,15; ЭМ=1,25 к расх.; ЗПМ=1,25; ТЗ=1,15; ТЗМ=1,25 | [23 empty] | При применении сметных норм, включенных в сборники ГЭСН (ФЕР, ТЕР), аналогичных технологическим процессам в новом строительстве, в том числе по возведению новых конструктивных элементов ОЗП=1,15; ЭМ=1,25 к расх.; ЗПМ=1,25; ТЗ=1,15; ТЗМ=1,25
| 1 | ОТ |  |  | 8: 1.15; 9: 1,15; 10: 23.81; 11: 23,85; 12: 568 | [8 empty] | ОТ
| 4 | М |  |  | 8: 7.8; 10: 140.4; 11: 6,41; 12: 900 | [8 empty] | М
|  | ЗТ |  |  | 4: чел.-ч; 5: 0,12; 6: 1,15; 7: 2,484 | [9 empty] | ЗТ
|  | Итого по расценке |  |  | 8: 8.95; 10: 164.21 | [10 empty] | Итого по расценке
|  | ФОТ |  |  | 10: 23.81; 12: 568 | [9 empty] | ФОТ
| Приказ Минстроя России № 812/пр от 21.12.2020 Прил. п.12 | НР Кровли |  |  | % | 109 | 0,9 | 98,1 |  |  | 23.36 |  | 557 | [9 empty] | НР Кровли
| Приказ Минстроя России № 774/пр от 11.12.2020 Прил. п.12 | СП Кровли |  |  | % | 57 | 0,85 | 48,45 |  |  | 11.54 |  | 275 | [9 empty] | СП Кровли
|  | Всего по позиции |  |  | 10: 199.11; 12: 2300 | [11 empty] | Всего по позиции
43 | ФССЦ-12.1.01.05-0062 | Труба с коленом металлическая для водосточных систем, окрашенная, ширина 102 мм, высота 76 мм, длина 3000 мм |  |  | шт |  |  | 6 | 267.44 |  | 1604.64 | 6,41 | 10286 | [6 empty] | Труба с коленом металлическая для водосточных систем, окрашенная, ширина 102 мм, высота 76 мм, длина 3000 мм
(Кровли)
44 | ФССЦ-12.1.01.05-0023 | Хомут трубы (на кирпич) металлический для водосточных систем, окрашенный, длина 102 мм, ширина 76 мм |  |  | шт |  |  | 18 | 32.53 |  | 585.54 | 6,41 | 3753 | [6 empty] | Хомут трубы (на кирпич) металлический для водосточных систем, окрашенный, длина 102 мм, ширина 76 мм
(Кровли)
опорные конструкции | [18 empty] | опорные конструкции
45 | ФЕР09-08-001-01 | Установка металлических столбов высотой до 4 м: с погружением в бетонное основание |  |  | 4: 100 шт; 7: 0,14 | [6 empty] | Установка металлических столбов высотой до 4 м: с погружением в бетонное основание
|  | Объем=14 / 100 | [18 empty] | Объем=14 / 100
| Приказ от 04.08.2020 № 421/пр п.58б | При применении сметных норм, включенных в сборники ГЭСН (ФЕР, ТЕР), аналогичных технологическим процессам в новом строительстве, в том числе по возведению новых конструктивных элементов ОЗП=1,15; ЭМ=1,25 к расх.; ЗПМ=1,25; ТЗ=1,15; ТЗМ=1,25 | [23 empty] | При применении сметных норм, включенных в сборники ГЭСН (ФЕР, ТЕР), аналогичных технологическим процессам в новом строительстве, в том числе по возведению новых конструктивных элементов ОЗП=1,15; ЭМ=1,25 к расх.; ЗПМ=1,25; ТЗ=1,15; ТЗМ=1,25
| 1 | ОТ |  |  | 8: 304.01; 9: 1,15; 10: 48.95; 11: 23,85; 12: 1167 | [8 empty] | ОТ
| 2 | ЭМ |  |  | 8: 3430.97; 9: 1,25; 10: 600.42; 11: 8,86; 12: 5320 | [8 empty] | ЭМ
| 3 | в т.ч. ОТм |  |  | 8: 281.18; 9: 1,25; 10: 49.21; 11: 23,85; 12: 1174 | [8 empty] | в т.ч. ОТм
| 4 | М |  |  | 8: 233.1; 10: 32.63; 11: 6,41; 12: 209 | [8 empty] | М
|  | ЗТ |  |  | 4: чел.-ч; 5: 35,64; 6: 1,15; 7: 5,73804 | [9 empty] | ЗТ
|  | ЗТм |  |  | 4: чел.-ч; 5: 22,48; 6: 1,25; 7: 3,934 | [9 empty] | ЗТм
|  | Итого по расценке |  |  | 8: 3968.08; 10: 682 | [10 empty] | Итого по расценке
|  | ФОТ |  |  | 10: 98.16; 12: 2341 | [9 empty] | ФОТ
| Приказ Минстроя России № 812/пр от 21.12.2020 Прил. п.9 | НР Строительные металлические конструкции |  |  | % | 93 | 0,9 | 83,7 |  |  | 82.16 |  | 1959 | [9 empty] | НР Строительные металлические конструкции
| Приказ Минстроя России № 774/пр от 11.12.2020 Прил. п.9 | СП Строительные металлические конструкции |  |  | % | 62 | 0,85 | 52,7 |  |  | 51.73 |  | 1234 | [9 empty] | СП Строительные металлические конструкции
|  | Всего по позиции |  |  | 10: 815.89; 12: 9889 | [11 empty] | Всего по позиции
46 | ФССЦ-04.1.02.05-0004 | Смеси бетонные тяжелого бетона (БСТ), класс В10 (М150) |  |  | м3 |  |  | 1,568 | 490 |  | 768.32 | 6,41 | 4925 | [6 empty] | Смеси бетонные тяжелого бетона (БСТ), класс В10 (М150)
(Строительные металлические конструкции)
|  | Объем=0,4*0,4*0,7*14 | [18 empty] | Объем=0,4*0,4*0,7*14
47 | ТЦ_23.3.08.01_23_231402837980_28.09.2021_02 | труба профильная 100*100*4мм |  |  | м |  |  | 51,8 | 1208.33 |  | 9764.59 | 6,41 | 62591 | [6 empty] | труба профильная 100*100*4мм
(Строительные металлические конструкции)
|  | Объем=3,7*14 | [18 empty] | Объем=3,7*14
48 | ФЕР09-09-002-02 | Монтаж металлических конструкций (балок, ригелей, траверс) на установленные опорные металлоконструкции, при ведении работ: с подмостей |  |  | 4: т; 7: 0,4484 | [6 empty] | Монтаж металлических конструкций (балок, ригелей, траверс) на установленные опорные металлоконструкции, при ведении работ: с подмостей
|  | Объем=11,8*38,0/1000 | [18 empty] | Объем=11,8*38,0/1000
| Приказ от 04.08.2020 № 421/пр п.58б | При применении сметных норм, включенных в сборники ГЭСН (ФЕР, ТЕР), аналогичных технологическим процессам в новом строительстве, в том числе по возведению новых конструктивных элементов ОЗП=1,15; ЭМ=1,25 к расх.; ЗПМ=1,25; ТЗ=1,15; ТЗМ=1,25 | [23 empty] | При применении сметных норм, включенных в сборники ГЭСН (ФЕР, ТЕР), аналогичных технологическим процессам в новом строительстве, в том числе по возведению новых конструктивных элементов ОЗП=1,15; ЭМ=1,25 к расх.; ЗПМ=1,25; ТЗ=1,15; ТЗМ=1,25
| 1 | ОТ |  |  | 8: 300.63; 9: 1,15; 10: 155.02; 11: 23,85; 12: 3697 | [8 empty] | ОТ
| 2 | ЭМ |  |  | 8: 1267.85; 9: 1,25; 10: 710.63; 11: 8,86; 12: 6296 | [8 empty] | ЭМ
| 3 | в т.ч. ОТм |  |  | 8: 139.66; 9: 1,25; 10: 78.28; 11: 23,85; 12: 1867 | [8 empty] | в т.ч. ОТм
| 4 | М |  |  | 8: 50.18; 10: 22.5; 11: 6,41; 12: 144 | [8 empty] | М
|  | ЗТ |  |  | 4: чел.-ч; 5: 31,25; 6: 1,15; 7: 16,114375 | [9 empty] | ЗТ
|  | ЗТм |  |  | 4: чел.-ч; 5: 10,38; 6: 1,25; 7: 5,81799 | [9 empty] | ЗТм
|  | Итого по расценке |  |  | 8: 1618.66; 10: 888.15 | [10 empty] | Итого по расценке
|  | ФОТ |  |  | 10: 233.3; 12: 5564 | [9 empty] | ФОТ
| Приказ Минстроя России № 812/пр от 21.12.2020 Прил. п.9 | НР Строительные металлические конструкции |  |  | % | 93 | 0,9 | 83,7 |  |  | 195.27 |  | 4657 | [9 empty] | НР Строительные металлические конструкции
| Приказ Минстроя России № 774/пр от 11.12.2020 Прил. п.9 | СП Строительные металлические конструкции |  |  | % | 62 | 0,85 | 52,7 |  |  | 122.95 |  | 2932 | [9 empty] | СП Строительные металлические конструкции
|  | Всего по позиции |  |  | 10: 1206.37; 12: 17726 | [11 empty] | Всего по позиции
49 | ТЦ_23.3.08.01_23_231402837980_28.09.2021_02 | труба профильная 100*100*4мм |  |  | м |  |  | 38 | 1208.33 |  | 7163.34 | 6,41 | 45917 | [6 empty] | труба профильная 100*100*4мм
(Строительные металлические конструкции)
50 | ФЕР15-04-030-03 | Масляная окраска металлических поверхностей: стальных балок, труб диаметром более 50 мм и т.п., количество окрасок 2 |  |  | 4: 100 м2; 7: 0,3592 | [6 empty] | Масляная окраска металлических поверхностей: стальных балок, труб диаметром более 50 мм и т.п., количество окрасок 2
|  | Объем=(0,4*(3,7*14+38)) / 100 | [18 empty] | Объем=(0,4*(3,7*14+38)) / 100
| Приказ от 04.08.2020 № 421/пр п.58б | При применении сметных норм, включенных в сборники ГЭСН (ФЕР, ТЕР), аналогичных технологическим процессам в новом строительстве, в том числе по возведению новых конструктивных элементов ОЗП=1,15; ЭМ=1,25 к расх.; ЗПМ=1,25; ТЗ=1,15; ТЗМ=1,25 | [23 empty] | При применении сметных норм, включенных в сборники ГЭСН (ФЕР, ТЕР), аналогичных технологическим процессам в новом строительстве, в том числе по возведению новых конструктивных элементов ОЗП=1,15; ЭМ=1,25 к расх.; ЗПМ=1,25; ТЗ=1,15; ТЗМ=1,25
| 1 | ОТ |  |  | 8: 326.93; 9: 1,15; 10: 135.05; 11: 23,85; 12: 3221 | [8 empty] | ОТ
| 2 | ЭМ |  |  | 8: 2.28; 9: 1,25; 10: 1.02; 11: 8,86; 12: 9 | [8 empty] | ЭМ
| 3 | в т.ч. ОТм |  |  | 8: 0.49; 9: 1,25; 10: 0.22; 11: 23,85; 12: 5 | [8 empty] | в т.ч. ОТм
| 4 | М |  |  | 8: 88.57; 10: 31.81; 11: 6,41; 12: 204 | [8 empty] | М
|  | ЗТ |  |  | 4: чел.-ч; 5: 36,9; 6: 1,15; 7: 15,242652 | [9 empty] | ЗТ
|  | ЗТм |  |  | 4: чел.-ч; 5: 0,04; 6: 1,25; 7: 0,01796 | [9 empty] | ЗТм
|  | Итого по расценке |  |  | 8: 417.78; 10: 167.88 | [10 empty] | Итого по расценке
|  | ФОТ |  |  | 10: 135.27; 12: 3226 | [9 empty] | ФОТ
| Приказ Минстроя России № 812/пр от 21.12.2020 Прил. п.15 | НР Отделочные работы |  |  | % | 100 | 0,9 | 90 |  |  | 121.74 |  | 2903 | [9 empty] | НР Отделочные работы
| Приказ Минстроя России № 774/пр от 11.12.2020 Прил. п.15 | СП Отделочные работы |  |  | % | 49 | 0,85 | 41,65 |  |  | 56.34 |  | 1344 | [9 empty] | СП Отделочные работы
|  | Всего по позиции |  |  | 10: 345.96; 12: 7681 | [11 empty] | Всего по позиции
51 | ФССЦ-14.4.02.09-0001 | Краска |  |  | кг |  |  | 8,836 | 28.6 |  | 252.71 | 6,41 | 1620 | [6 empty] | Краска
(Отделочные работы)
|  | Итого по разделу 1 кровля |  |  | 10: 338163.69; 12: 2796975 | [13 empty] | Итого по разделу 1 кровля
Раздел 2. отмостка | [17 empty] | Раздел 2. отмостка
52 | ФЕРр69-19-1 | Разборка горизонтальных поверхностей бетонных конструкций при помощи отбойных молотков, бетон марки: 100 |  |  | 4: м3; 7: 5,679 | [6 empty] | Разборка горизонтальных поверхностей бетонных конструкций при помощи отбойных молотков, бетон марки: 100
|  | Объем=((38+15)*2-3,5-4,2-3,65)*0,1*60% от 1 | [18 empty] | Объем=((38+15)*2-3,5-4,2-3,65)*0,1*60% от 1
| 1 | ОТ |  |  | 8: 83.08; 10: 471.81; 11: 23,85; 12: 11253 | [8 empty] | ОТ
| 2 | ЭМ |  |  | 8: 161.09; 10: 914.83; 11: 8,86; 12: 8105 | [8 empty] | ЭМ
|  | ЗТ |  |  | 4: чел.-ч; 5: 9,74; 7: 55,31346 | [9 empty] | ЗТ
|  | Итого по расценке |  |  | 8: 244.17; 10: 1386.64 | [10 empty] | Итого по расценке
|  | ФОТ |  |  | 10: 471.81; 12: 11253 | [9 empty] | ФОТ
| Приказ Минстроя России № 812/пр от 21.12.2020 Прил. п.103 | НР Прочие ремонтно-строительные работы |  |  | 4: %; 5: 92; 7: 92; 10: 434.07; 12: 10353 | [9 empty] | НР Прочие ремонтно-строительные работы
| Приказ Минстроя России № 774/пр от 11.12.2020 Прил. п.103 | СП Прочие ремонтно-строительные работы |  |  | 4: %; 5: 44; 7: 44; 10: 207.6; 12: 4951 | [9 empty] | СП Прочие ремонтно-строительные работы
|  | Всего по позиции |  |  | 10: 2028.31; 12: 34662 | [11 empty] | Всего по позиции
53 | ФЕР01-02-057-02 | Разработка грунта вручную в траншеях глубиной до 2 м без креплений с откосами, группа грунтов: 2 (устройство корыта под отсмостку) |  |  | 4: 100 м3; 7: 0,09465 | [6 empty] | Разработка грунта вручную в траншеях глубиной до 2 м без креплений с откосами, группа грунтов: 2 (устройство корыта под отсмостку)
|  | Объем=(94,65*0,10) / 100 | [18 empty] | Объем=(94,65*0,10) / 100
| Приказ от 04.08.2020 № 421/пр п.58б | При применении сметных норм, включенных в сборники ГЭСН (ФЕР, ТЕР), аналогичных технологическим процессам в новом строительстве, в том числе по возведению новых конструктивных элементов ОЗП=1,15; ЭМ=1,25 к расх.; ЗПМ=1,25; ТЗ=1,15; ТЗМ=1,25 | [23 empty] | При применении сметных норм, включенных в сборники ГЭСН (ФЕР, ТЕР), аналогичных технологическим процессам в новом строительстве, в том числе по возведению новых конструктивных элементов ОЗП=1,15; ЭМ=1,25 к расх.; ЗПМ=1,25; ТЗ=1,15; ТЗМ=1,25
| 1 | ОТ |  |  | 8: 1201.2; 9: 1,15; 10: 130.75; 11: 23,85; 12: 3118 | [8 empty] | ОТ
|  | ЗТ |  |  | 4: чел.-ч; 5: 154; 6: 1,15; 7: 16,762515 | [9 empty] | ЗТ
|  | Итого по расценке |  |  | 8: 1201.2; 10: 130.75 | [10 empty] | Итого по расценке
|  | ФОТ |  |  | 10: 130.75; 12: 3118 | [9 empty] | ФОТ
| Приказ Минстроя России № 812/пр от 21.12.2020 Прил. п.1.2 | НР Земляные работы, выполняемые ручным способом |  |  | % | 89 | 0,9 | 80,1 |  |  | 104.73 |  | 2498 | [9 empty] | НР Земляные работы, выполняемые ручным способом
| Приказ Минстроя России № 774/пр от 11.12.2020 Прил. п.1.2 | СП Земляные работы, выполняемые ручным способом |  |  | % | 40 | 0,85 | 34 |  |  | 44.46 |  | 1060 | [9 empty] | СП Земляные работы, выполняемые ручным способом
|  | Всего по позиции |  |  | 10: 279.94; 12: 6676 | [11 empty] | Всего по позиции
54 | ФССЦпг-01-01-01-043 | Погрузо-разгрузочные работы при автомобильных перевозках: Погрузка мусора строительного с погрузкой экскаваторами емкостью ковша до 0,5 м3 |  |  | 1 т груза |  |  | 29,0488 | 3.28 |  | 95.28 | 8,86 | 844 | [6 empty] | Погрузо-разгрузочные работы при автомобильных перевозках: Погрузка мусора строительного с погрузкой экскаваторами емкостью ковша до 0,5 м3
|  | Объем=5,679*2,2+9,46*1,75 | [18 empty] | Объем=5,679*2,2+9,46*1,75
55 | ФССЦпг-03-21-01-005 | Перевозка грузов автомобилями-самосвалами грузоподъемностью 10 т работающих вне карьера на расстояние: I класс груза до 5 км |  |  | 1 т груза |  |  | 29,0488 | 6.69 |  | 194.34 | 8,86 | 1722 | [6 empty] | Перевозка грузов автомобилями-самосвалами грузоподъемностью 10 т работающих вне карьера на расстояние: I класс груза до 5 км
|  | Объем=5,679*2,2+9,46*1,75 | [18 empty] | Объем=5,679*2,2+9,46*1,75
56 | ФЕР08-01-002-03 | Устройство основания под фундаменты: гравийного |  |  | 4: м3; 7: 9,465 | [6 empty] | Устройство основания под фундаменты: гравийного
|  | Объем=94,65*0,1 | [18 empty] | Объем=94,65*0,1
| Приказ от 04.08.2020 № 421/пр п.58б | При применении сметных норм, включенных в сборники ГЭСН (ФЕР, ТЕР), аналогичных технологическим процессам в новом строительстве, в том числе по возведению новых конструктивных элементов ОЗП=1,15; ЭМ=1,25 к расх.; ЗПМ=1,25; ТЗ=1,15; ТЗМ=1,25 | [23 empty] | При применении сметных норм, включенных в сборники ГЭСН (ФЕР, ТЕР), аналогичных технологическим процессам в новом строительстве, в том числе по возведению новых конструктивных элементов ОЗП=1,15; ЭМ=1,25 к расх.; ЗПМ=1,25; ТЗ=1,15; ТЗМ=1,25
| 1 | ОТ |  |  | 8: 6.75; 9: 1,15; 10: 73.47; 11: 23,85; 12: 1752 | [8 empty] | ОТ
| 2 | ЭМ |  |  | 8: 8.29; 9: 1,25; 10: 98.08; 11: 8,86; 12: 869 | [8 empty] | ЭМ
| 3 | в т.ч. ОТм |  |  | 8: 0.81; 9: 1,25; 10: 9.58; 11: 23,85; 12: 228 | [8 empty] | в т.ч. ОТм
| 4 | М |  |  | 8: 0.37; 10: 3.5; 11: 6,41; 12: 22 | [8 empty] | М
|  | ЗТ |  |  | 4: чел.-ч; 5: 0,85; 6: 1,15; 7: 9,2520375 | [9 empty] | ЗТ
|  | ЗТм |  |  | 4: чел.-ч; 5: 0,07; 6: 1,25; 7: 0,8281875 | [9 empty] | ЗТм
|  | Итого по расценке |  |  | 8: 15.41; 10: 175.05 | [10 empty] | Итого по расценке
|  | ФОТ |  |  | 10: 83.05; 12: 1980 | [9 empty] | ФОТ
| Приказ Минстроя России № 812/пр от 21.12.2020 Прил. п.8 | НР Конструкции из кирпича и блоков |  |  | % | 110 | 0,9 | 99 |  |  | 82.22 |  | 1960 | [9 empty] | НР Конструкции из кирпича и блоков
| Приказ Минстроя России № 774/пр от 11.12.2020 Прил. п.8 | СП Конструкции из кирпича и блоков |  |  | % | 69 | 0,85 | 58,65 |  |  | 48.71 |  | 1161 | [9 empty] | СП Конструкции из кирпича и блоков
|  | Всего по позиции |  |  | 10: 305.98; 12: 5764 | [11 empty] | Всего по позиции
57 | ФССЦ-02.2.04.03-0003 | Смесь песчано-гравийная природная |  |  | м3 |  |  | 10,88 | 60 |  | 652.8 | 6,41 | 4184 | [6 empty] | Смесь песчано-гравийная природная
(Прочие ремонтно-строительные работы)
58 | ФЕР06-01-001-01 | Устройство бетонной подготовки |  |  | 4: 100 м3; 7: 0,09465 | [6 empty] | Устройство бетонной подготовки
|  | Объем=(94,65*0,1) / 100 | [18 empty] | Объем=(94,65*0,1) / 100
| Приказ от 04.08.2020 № 421/пр п.58б | При применении сметных норм, включенных в сборники ГЭСН (ФЕР, ТЕР), аналогичных технологическим процессам в новом строительстве, в том числе по возведению новых конструктивных элементов ОЗП=1,15; ЭМ=1,25 к расх.; ЗПМ=1,25; ТЗ=1,15; ТЗМ=1,25 | [23 empty] | При применении сметных норм, включенных в сборники ГЭСН (ФЕР, ТЕР), аналогичных технологическим процессам в новом строительстве, в том числе по возведению новых конструктивных элементов ОЗП=1,15; ЭМ=1,25 к расх.; ЗПМ=1,25; ТЗ=1,15; ТЗМ=1,25
| 1 | ОТ |  |  | 8: 1053; 9: 1,15; 10: 114.62; 11: 23,85; 12: 2734 | [8 empty] | ОТ
| 2 | ЭМ |  |  | 8: 1566.06; 9: 1,25; 10: 185.28; 11: 8,86; 12: 1642 | [8 empty] | ЭМ
| 3 | в т.ч. ОТм |  |  | 8: 244.39; 9: 1,25; 10: 28.91; 11: 23,85; 12: 690 | [8 empty] | в т.ч. ОТм
| 4 | М |  |  | 8: 909.27; 10: 86.06; 11: 6,41; 12: 552 | [8 empty] | М
|  | ЗТ |  |  | 4: чел.-ч; 5: 135; 6: 1,15; 7: 14,6944125 | [9 empty] | ЗТ
|  | ЗТм |  |  | 4: чел.-ч; 5: 18,12; 6: 1,25; 7: 2,1438225 | [9 empty] | ЗТм
|  | Итого по расценке |  |  | 8: 3528.33; 10: 385.96 | [10 empty] | Итого по расценке
|  | ФОТ |  |  | 10: 143.53; 12: 3424 | [9 empty] | ФОТ
| Приказ Минстроя России № 812/пр от 21.12.2020 Прил. п.6 | НР Бетонные и железобетонные монолитные конструкции и работы в строительстве |  |  | % | 102 | 0,9 | 91,8 |  |  | 131.76 |  | 3143 | [9 empty] | НР Бетонные и железобетонные монолитные конструкции и работы в строительстве
| Приказ Минстроя России № 774/пр от 11.12.2020 Прил. п.6 | СП Бетонные и железобетонные монолитные конструкции и работы в строительстве |  |  | % | 58 | 0,85 | 49,3 |  |  | 70.76 |  | 1688 | [9 empty] | СП Бетонные и железобетонные монолитные конструкции и работы в строительстве
|  | Всего по позиции |  |  | 10: 588.48; 12: 9759 | [11 empty] | Всего по позиции
59 | ФССЦ-04.1.02.05-0004 | Смеси бетонные тяжелого бетона (БСТ), класс В10 (М150) |  |  | м3 |  |  | 9,6543 | 490 |  | 4730.61 | 6,41 | 30323 | [6 empty] | Смеси бетонные тяжелого бетона (БСТ), класс В10 (М150)
(Прочие ремонтно-строительные работы)
60 | ФЕР06-03-004-12 | Армирование подстилающих слоев и набетонок |  |  | 4: т; 7: 0,165638 | [6 empty] | Армирование подстилающих слоев и набетонок
|  | Объем=1,75*94,65/1000 | [18 empty] | Объем=1,75*94,65/1000
| Приказ от 04.08.2020 № 421/пр п.58б | При применении сметных норм, включенных в сборники ГЭСН (ФЕР, ТЕР), аналогичных технологическим процессам в новом строительстве, в том числе по возведению новых конструктивных элементов ОЗП=1,15; ЭМ=1,25 к расх.; ЗПМ=1,25; ТЗ=1,15; ТЗМ=1,25 | [23 empty] | При применении сметных норм, включенных в сборники ГЭСН (ФЕР, ТЕР), аналогичных технологическим процессам в новом строительстве, в том числе по возведению новых конструктивных элементов ОЗП=1,15; ЭМ=1,25 к расх.; ЗПМ=1,25; ТЗ=1,15; ТЗМ=1,25
| 1 | ОТ |  |  | 8: 102.78; 9: 1,15; 10: 19.58; 11: 23,85; 12: 467 | [8 empty] | ОТ
| 2 | ЭМ |  |  | 8: 30.45; 9: 1,25; 10: 6.3; 11: 8,86; 12: 56 | [8 empty] | ЭМ
| 3 | в т.ч. ОТм |  |  | 8: 4.35; 9: 1,25; 10: 0.9; 11: 23,85; 12: 21 | [8 empty] | в т.ч. ОТм
| 4 | М |  |  | 8: 285.6; 10: 47.31; 11: 6,41; 12: 303 | [8 empty] | М
|  | ЗТ |  |  | 4: чел.-ч; 5: 11,6; 6: 1,15; 7: 2,2096109 | [9 empty] | ЗТ
|  | ЗТм |  |  | 4: чел.-ч; 5: 0,35; 6: 1,25; 7: 0,0724666 | [9 empty] | ЗТм
|  | Итого по расценке |  |  | 8: 418.83; 10: 73.19 | [10 empty] | Итого по расценке
|  | ФОТ |  |  | 10: 20.48; 12: 488 | [9 empty] | ФОТ
| Приказ Минстроя России № 812/пр от 21.12.2020 Прил. п.6 | НР Бетонные и железобетонные монолитные конструкции и работы в строительстве |  |  | % | 102 | 0,9 | 91,8 |  |  | 18.8 |  | 448 | [9 empty] | НР Бетонные и железобетонные монолитные конструкции и работы в строительстве
| Приказ Минстроя России № 774/пр от 11.12.2020 Прил. п.6 | СП Бетонные и железобетонные монолитные конструкции и работы в строительстве |  |  | % | 58 | 0,85 | 49,3 |  |  | 10.1 |  | 241 | [9 empty] | СП Бетонные и железобетонные монолитные конструкции и работы в строительстве
|  | Всего по позиции |  |  | 10: 102.09; 12: 1515 | [11 empty] | Всего по позиции
61 | ФССЦ-08.1.02.17-0091 | Сетка сварная из арматурной проволоки без покрытия, диаметр проволоки 4,0 мм, размер ячейки 100х100 мм |  |  | м2 |  |  | 94,65 | 14.06 |  | 1330.78 | 6,41 | 8530 | [6 empty] | Сетка сварная из арматурной проволоки без покрытия, диаметр проволоки 4,0 мм, размер ячейки 100х100 мм
(Бетонные и железобетонные монолитные конструкции и работы в строительстве)
|  | Итого по разделу 2 отмостка |  |  | 10: 10308.61; 12: 103979 | [13 empty] | Итого по разделу 2 отмостка
Раздел 3. эстакады | [17 empty] | Раздел 3. эстакады
62 | ФЕРр69-19-1 | Разборка горизонтальных поверхностей бетонных конструкций при помощи отбойных молотков, бетон марки: 100 |  |  | 4: м3; 7: 10,965 | [6 empty] | Разборка горизонтальных поверхностей бетонных конструкций при помощи отбойных молотков, бетон марки: 100
|  | Объем=(3,35+3,75+3,65)*1,7*60% от 1 | [18 empty] | Объем=(3,35+3,75+3,65)*1,7*60% от 1
| 1 | ОТ |  |  | 8: 83.08; 10: 910.97; 11: 23,85; 12: 21727 | [8 empty] | ОТ
| 2 | ЭМ |  |  | 8: 161.09; 10: 1766.35; 11: 8,86; 12: 15650 | [8 empty] | ЭМ
|  | ЗТ |  |  | 4: чел.-ч; 5: 9,74; 7: 106,7991 | [9 empty] | ЗТ
|  | Итого по расценке |  |  | 8: 244.17; 10: 2677.32 | [10 empty] | Итого по расценке
|  | ФОТ |  |  | 10: 910.97; 12: 21727 | [9 empty] | ФОТ
| Приказ Минстроя России № 812/пр от 21.12.2020 Прил. п.103 | НР Прочие ремонтно-строительные работы |  |  | 4: %; 5: 92; 7: 92; 10: 838.09; 12: 19989 | [9 empty] | НР Прочие ремонтно-строительные работы
| Приказ Минстроя России № 774/пр от 11.12.2020 Прил. п.103 | СП Прочие ремонтно-строительные работы |  |  | 4: %; 5: 44; 7: 44; 10: 400.83; 12: 9560 | [9 empty] | СП Прочие ремонтно-строительные работы
|  | Всего по позиции |  |  | 10: 3916.24; 12: 66926 | [11 empty] | Всего по позиции
63 | ФЕР01-02-057-02 | Разработка грунта вручную в траншеях глубиной до 2 м без креплений с откосами, группа грунтов: 2 |  |  | 4: 100 м3; 7: 0,01899 | [6 empty] | Разработка грунта вручную в траншеях глубиной до 2 м без креплений с откосами, группа грунтов: 2
|  | Объем=(21,1*0,3*0,3) / 100 | [18 empty] | Объем=(21,1*0,3*0,3) / 100
| Приказ от 04.08.2020 № 421/пр п.58б | При применении сметных норм, включенных в сборники ГЭСН (ФЕР, ТЕР), аналогичных технологическим процессам в новом строительстве, в том числе по возведению новых конструктивных элементов ОЗП=1,15; ЭМ=1,25 к расх.; ЗПМ=1,25; ТЗ=1,15; ТЗМ=1,25 | [23 empty] | При применении сметных норм, включенных в сборники ГЭСН (ФЕР, ТЕР), аналогичных технологическим процессам в новом строительстве, в том числе по возведению новых конструктивных элементов ОЗП=1,15; ЭМ=1,25 к расх.; ЗПМ=1,25; ТЗ=1,15; ТЗМ=1,25
| 1 | ОТ |  |  | 8: 1201.2; 9: 1,15; 10: 26.23; 11: 23,85; 12: 626 | [8 empty] | ОТ
|  | ЗТ |  |  | 4: чел.-ч; 5: 154; 6: 1,15; 7: 3,363129 | [9 empty] | ЗТ
|  | Итого по расценке |  |  | 8: 1201.2; 10: 26.23 | [10 empty] | Итого по расценке
|  | ФОТ |  |  | 10: 26.23; 12: 626 | [9 empty] | ФОТ
| Приказ Минстроя России № 812/пр от 21.12.2020 Прил. п.1.2 | НР Земляные работы, выполняемые ручным способом |  |  | % | 89 | 0,9 | 80,1 |  |  | 21.01 |  | 501 | [9 empty] | НР Земляные работы, выполняемые ручным способом
| Приказ Минстроя России № 774/пр от 11.12.2020 Прил. п.1.2 | СП Земляные работы, выполняемые ручным способом |  |  | % | 40 | 0,85 | 34 |  |  | 8.92 |  | 213 | [9 empty] | СП Земляные работы, выполняемые ручным способом
|  | Всего по позиции |  |  | 10: 56.16; 12: 1340 | [11 empty] | Всего по позиции
64 | ФССЦпг-01-01-01-043 | Погрузо-разгрузочные работы при автомобильных перевозках: Погрузка мусора строительного с погрузкой экскаваторами емкостью ковша до 0,5 м3 |  |  | 1 т груза |  |  | 27,448 | 3.28 |  | 90.03 | 8,86 | 798 | [6 empty] | Погрузо-разгрузочные работы при автомобильных перевозках: Погрузка мусора строительного с погрузкой экскаваторами емкостью ковша до 0,5 м3
|  | Объем=10,965*2,2+1,9*1,75 | [18 empty] | Объем=10,965*2,2+1,9*1,75
65 | ФССЦпг-03-21-01-005 | Перевозка грузов автомобилями-самосвалами грузоподъемностью 10 т работающих вне карьера на расстояние: I класс груза до 5 км |  |  | 1 т груза |  |  | 31,1311 | 6.69 |  | 208.27 | 8,86 | 1845 | [6 empty] | Перевозка грузов автомобилями-самосвалами грузоподъемностью 10 т работающих вне карьера на расстояние: I класс груза до 5 км
|  | Объем=6,6255*2,2+9,46*1,75 | [18 empty] | Объем=6,6255*2,2+9,46*1,75
66 | ФЕР06-01-001-22 | Устройство ленточных фундаментов: железобетонных при ширине по верху до 1000 мм (1,89м3 подушка В7,5; 3,8м3 фундамент В15) |  |  | 4: 100 м3; 7: 0,05695 | [6 empty] | Устройство ленточных фундаментов: железобетонных при ширине по верху до 1000 мм (1,89м3 подушка В7,5; 3,8м3 фундамент В15)
|  | Объем=(21,1*0,3*0,3+21,1*0,2*0,8+0,42) / 100 | [18 empty] | Объем=(21,1*0,3*0,3+21,1*0,2*0,8+0,42) / 100
| Приказ от 04.08.2020 № 421/пр п.58б | При применении сметных норм, включенных в сборники ГЭСН (ФЕР, ТЕР), аналогичных технологическим процессам в новом строительстве, в том числе по возведению новых конструктивных элементов ОЗП=1,15; ЭМ=1,25 к расх.; ЗПМ=1,25; ТЗ=1,15; ТЗМ=1,25 | [23 empty] | При применении сметных норм, включенных в сборники ГЭСН (ФЕР, ТЕР), аналогичных технологическим процессам в новом строительстве, в том числе по возведению новых конструктивных элементов ОЗП=1,15; ЭМ=1,25 к расх.; ЗПМ=1,25; ТЗ=1,15; ТЗМ=1,25
| 1 | ОТ |  |  | 8: 3189.6; 9: 1,15; 10: 208.89; 11: 23,85; 12: 4982 | [8 empty] | ОТ
| 2 | ЭМ |  |  | 8: 3499.23; 9: 1,25; 10: 249.1; 11: 8,86; 12: 2207 | [8 empty] | ЭМ
| 3 | в т.ч. ОТм |  |  | 8: 405.88; 9: 1,25; 10: 28.89; 11: 23,85; 12: 689 | [8 empty] | в т.ч. ОТм
| 4 | М |  |  | 8: 4013.08; 10: 228.54; 11: 6,41; 12: 1465 | [8 empty] | М
|  | ЗТ |  |  | 4: чел.-ч; 5: 360; 6: 1,15; 7: 23,5773 | [9 empty] | ЗТ
|  | ЗТм |  |  | 4: чел.-ч; 5: 30,37; 6: 1,25; 7: 2,1619644 | [9 empty] | ЗТм
|  | Итого по расценке |  |  | 8: 10701.91; 10: 686.53 | [10 empty] | Итого по расценке
|  | ФОТ |  |  | 10: 237.78; 12: 5671 | [9 empty] | ФОТ
| Приказ Минстроя России № 812/пр от 21.12.2020 Прил. п.6 | НР Бетонные и железобетонные монолитные конструкции и работы в строительстве |  |  | % | 102 | 0,9 | 91,8 |  |  | 218.28 |  | 5206 | [9 empty] | НР Бетонные и железобетонные монолитные конструкции и работы в строительстве
| Приказ Минстроя России № 774/пр от 11.12.2020 Прил. п.6 | СП Бетонные и железобетонные монолитные конструкции и работы в строительстве |  |  | % | 58 | 0,85 | 49,3 |  |  | 117.23 |  | 2796 | [9 empty] | СП Бетонные и железобетонные монолитные конструкции и работы в строительстве
|  | Всего по позиции |  |  | 10: 1022.04; 12: 16656 | [11 empty] | Всего по позиции
67 | ФССЦ-04.1.02.05-0003 | Смеси бетонные тяжелого бетона (БСТ), класс В7,5 (М100) |  |  | м3 |  |  | 1,91835 | 560 |  | 1074.28 | 6,41 | 6886 | [6 empty] | Смеси бетонные тяжелого бетона (БСТ), класс В7,5 (М100)
(Прочие ремонтно-строительные работы)
68 | ФССЦ-08.4.03.03-0031 | Сталь арматурная, горячекатаная, периодического профиля, класс А-III, диаметр 10 мм |  |  | т |  |  | 0,025914 | 8014.15 |  | 207.68 | 6,41 | 1331 | [6 empty] | Сталь арматурная, горячекатаная, периодического профиля, класс А-III, диаметр 10 мм
(Бетонные и железобетонные монолитные конструкции и работы в строительстве)
|  | Объем=0,617*42/1000 | [18 empty] | Объем=0,617*42/1000
69 | ФССЦ-04.1.02.05-0006 | Смеси бетонные тяжелого бетона (БСТ), класс В15 (М200) |  |  | м3 |  |  | 3,857 | 592.76 |  | 2286.28 | 6,41 | 14655 | [6 empty] | Смеси бетонные тяжелого бетона (БСТ), класс В15 (М200)
(Прочие ремонтно-строительные работы)
70 | ФЕР06-01-004-04 | Устройство: железобетонных ступеней |  |  | 4: м3; 7: 2 | [6 empty] | Устройство: железобетонных ступеней
| Приказ от 04.08.2020 № 421/пр п.58б | При применении сметных норм, включенных в сборники ГЭСН (ФЕР, ТЕР), аналогичных технологическим процессам в новом строительстве, в том числе по возведению новых конструктивных элементов ОЗП=1,15; ЭМ=1,25 к расх.; ЗПМ=1,25; ТЗ=1,15; ТЗМ=1,25 | [23 empty] | При применении сметных норм, включенных в сборники ГЭСН (ФЕР, ТЕР), аналогичных технологическим процессам в новом строительстве, в том числе по возведению новых конструктивных элементов ОЗП=1,15; ЭМ=1,25 к расх.; ЗПМ=1,25; ТЗ=1,15; ТЗМ=1,25
| 1 | ОТ |  |  | 8: 105.77; 9: 1,15; 10: 243.27; 11: 23,85; 12: 5802 | [8 empty] | ОТ
| 2 | ЭМ |  |  | 8: 19.1; 9: 1,25; 10: 47.75; 11: 8,86; 12: 423 | [8 empty] | ЭМ
| 3 | в т.ч. ОТм |  |  | 8: 2.34; 9: 1,25; 10: 5.85; 11: 23,85; 12: 140 | [8 empty] | в т.ч. ОТм
| 4 | М |  |  | 8: 434.76; 10: 869.52; 11: 6,41; 12: 5574 | [8 empty] | М
|  | ЗТ |  |  | 4: чел.-ч; 5: 12,4; 6: 1,15; 7: 28,52 | [9 empty] | ЗТ
|  | ЗТм |  |  | 4: чел.-ч; 5: 0,2; 6: 1,25; 7: 0,5 | [9 empty] | ЗТм
|  | Итого по расценке |  |  | 8: 559.63; 10: 1160.54 | [10 empty] | Итого по расценке
|  | ФОТ |  |  | 10: 249.12; 12: 5942 | [9 empty] | ФОТ
| Приказ Минстроя России № 812/пр от 21.12.2020 Прил. п.6 | НР Бетонные и железобетонные монолитные конструкции и работы в строительстве |  |  | % | 102 | 0,9 | 91,8 |  |  | 228.69 |  | 5455 | [9 empty] | НР Бетонные и железобетонные монолитные конструкции и работы в строительстве
| Приказ Минстроя России № 774/пр от 11.12.2020 Прил. п.6 | СП Бетонные и железобетонные монолитные конструкции и работы в строительстве |  |  | % | 58 | 0,85 | 49,3 |  |  | 122.82 |  | 2929 | [9 empty] | СП Бетонные и железобетонные монолитные конструкции и работы в строительстве
|  | Всего по позиции |  |  | 10: 1512.05; 12: 20183 | [11 empty] | Всего по позиции
71 | ФССЦ-04.1.02.05-0006 | Смеси бетонные тяжелого бетона (БСТ), класс В15 (М200) |  |  | м3 |  |  | 2,03 | 592.76 |  | 1203.3 | 6,41 | 7713 | [6 empty] | Смеси бетонные тяжелого бетона (БСТ), класс В15 (М200)
(Прочие ремонтно-строительные работы)
72 | ФССЦ-08.1.02.17-0091 | Сетка сварная из арматурной проволоки без покрытия, диаметр проволоки 4,0 мм, размер ячейки 100х100 мм |  |  | м2 |  |  | 4,725 | 14.06 |  | 66.43 | 6,41 | 426 | [6 empty] | Сетка сварная из арматурной проволоки без покрытия, диаметр проволоки 4,0 мм, размер ячейки 100х100 мм
(Бетонные и железобетонные монолитные конструкции и работы в строительстве)
|  | Объем=1,5*1,05*3 | [18 empty] | Объем=1,5*1,05*3
73 | ФЕР06-01-004-06 | Устройство: железобетонных крылец (площадки) |  |  | 4: м3; 7: 2,27475 | [6 empty] | Устройство: железобетонных крылец (площадки)
|  | Объем=(3,35*1,9-1,2*1,05)*0,15+(1,7*3,7-1,2*1,05)*0,15*2 | [18 empty] | Объем=(3,35*1,9-1,2*1,05)*0,15+(1,7*3,7-1,2*1,05)*0,15*2
| Приказ от 04.08.2020 № 421/пр п.58б | При применении сметных норм, включенных в сборники ГЭСН (ФЕР, ТЕР), аналогичных технологическим процессам в новом строительстве, в том числе по возведению новых конструктивных элементов ОЗП=1,15; ЭМ=1,25 к расх.; ЗПМ=1,25; ТЗ=1,15; ТЗМ=1,25 | [23 empty] | При применении сметных норм, включенных в сборники ГЭСН (ФЕР, ТЕР), аналогичных технологическим процессам в новом строительстве, в том числе по возведению новых конструктивных элементов ОЗП=1,15; ЭМ=1,25 к расх.; ЗПМ=1,25; ТЗ=1,15; ТЗМ=1,25
| 1 | ОТ |  |  | 8: 41.37; 9: 1,15; 10: 108.22; 11: 23,85; 12: 2581 | [8 empty] | ОТ
| 2 | ЭМ |  |  | 8: 8.75; 9: 1,25; 10: 24.88; 11: 8,86; 12: 220 | [8 empty] | ЭМ
| 3 | в т.ч. ОТм |  |  | 8: 1.42; 9: 1,25; 10: 4.04; 11: 23,85; 12: 96 | [8 empty] | в т.ч. ОТм
| 4 | М |  |  | 8: 179.2; 10: 407.64; 11: 6,41; 12: 2613 | [8 empty] | М
|  | ЗТ |  |  | 4: чел.-ч; 5: 4,85; 6: 1,15; 7: 12,6874181 | [9 empty] | ЗТ
|  | ЗТм |  |  | 4: чел.-ч; 5: 0,12; 6: 1,25; 7: 0,3412125 | [9 empty] | ЗТм
|  | Итого по расценке |  |  | 8: 229.32; 10: 540.74 | [10 empty] | Итого по расценке
|  | ФОТ |  |  | 10: 112.26; 12: 2677 | [9 empty] | ФОТ
| Приказ Минстроя России № 812/пр от 21.12.2020 Прил. п.6 | НР Бетонные и железобетонные монолитные конструкции и работы в строительстве |  |  | % | 102 | 0,9 | 91,8 |  |  | 103.05 |  | 2457 | [9 empty] | НР Бетонные и железобетонные монолитные конструкции и работы в строительстве
| Приказ Минстроя России № 774/пр от 11.12.2020 Прил. п.6 | СП Бетонные и железобетонные монолитные конструкции и работы в строительстве |  |  | % | 58 | 0,85 | 49,3 |  |  | 55.34 |  | 1320 | [9 empty] | СП Бетонные и железобетонные монолитные конструкции и работы в строительстве
|  | Всего по позиции |  |  | 10: 699.13; 12: 9191 | [11 empty] | Всего по позиции
74 | ФССЦ-08.1.02.17-0091 | Сетка сварная из арматурной проволоки без покрытия, диаметр проволоки 4,0 мм, размер ячейки 100х100 мм |  |  | м2 |  |  | 15,165 | 14.06 |  | 213.22 | 6,41 | 1367 | [6 empty] | Сетка сварная из арматурной проволоки без покрытия, диаметр проволоки 4,0 мм, размер ячейки 100х100 мм
(Бетонные и железобетонные монолитные конструкции и работы в строительстве)
|  | Объем=(3,35*1,9-1,2*1,05) +(1,7*3,7-1,2*1,05) *2 | [18 empty] | Объем=(3,35*1,9-1,2*1,05) +(1,7*3,7-1,2*1,05) *2
75 | ФССЦ-04.1.02.05-0006 | Смеси бетонные тяжелого бетона (БСТ), класс В15 (М200) |  |  | м3 |  |  | 2,3088 | 592.76 |  | 1368.56 | 6,41 | 8772 | [6 empty] | Смеси бетонные тяжелого бетона (БСТ), класс В15 (М200)
(Прочие ремонтно-строительные работы)
|  | Итого по разделу 3 эстакады |  |  | 10: 13923.67; 12: 158089 | [13 empty] | Итого по разделу 3 эстакады
|  | Итоги по смете: | [25 empty] | Итоги по смете:
|  | Итого прямые затраты (справочно) |  |  | 10: 340141.88; 12: 2528284 | [15 empty] | Итого прямые затраты (справочно)
|  | в том числе: | [26 empty] | в том числе:
|  | Оплата труда рабочих |  |  | 10: 13983.94; 12: 333517 | [15 empty] | Оплата труда рабочих
|  | Эксплуатация машин |  |  | 10: 42488.6; 12: 376448 | [15 empty] | Эксплуатация машин
|  | в том числе оплата труда машинистов (Отм) |  |  | 10: 1701.92; 12: 40591 | [15 empty] | в том числе оплата труда машинистов (Отм)
|  | Материалы |  |  | 10: 283669.34; 12: 1818319 | [15 empty] | Материалы
|  | Строительные работы |  |  | 10: 362395.97; 12: 3059043 | [15 empty] | Строительные работы
|  | Строительные работы |  |  | 10: 361808.05; 12: 3053834 | [15 empty] | Строительные работы
|  | в том числе: | [26 empty] | в том числе:
|  | оплата труда |  |  | 10: 13983.94; 12: 333517 | [15 empty] | оплата труда
|  | эксплуатация машин и механизмов |  |  | 10: 41900.68; 12: 371239 | [15 empty] | эксплуатация машин и механизмов
|  | в том числе оплата труда машинистов (ОТм) |  |  | 10: 1701.92; 12: 40591 | [15 empty] | в том числе оплата труда машинистов (ОТм)
|  | материалы |  |  | 10: 283669.34; 12: 1818319 | [15 empty] | материалы
|  | накладные расходы |  |  | 10: 14364.27; 12: 342586 | [15 empty] | накладные расходы
|  | сметная прибыль |  |  | 10: 7889.82; 12: 188173 | [15 empty] | сметная прибыль
|  | Дополнительная перевозка |  |  | 10: 587.92; 12: 5209 | [15 empty] | Дополнительная перевозка
|  | Итого ФОТ (справочно) |  |  | 10: 15685.86; 12: 374108 | [15 empty] | Итого ФОТ (справочно)
|  | Итого накладные расходы (справочно) |  |  | 10: 14364.27; 12: 342586 | [15 empty] | Итого накладные расходы (справочно)
|  | Итого сметная прибыль (справочно) |  |  | 10: 7889.82; 12: 188173 | [15 empty] | Итого сметная прибыль (справочно)
|  | Непредвиденные затраты 2% |  |  | 10: 7247.92; 12: 61181 | [15 empty] | Непредвиденные затраты 2%
|  | Итого с непредвиденными |  |  | 10: 369643.89; 12: 3120224 | [15 empty] | Итого с непредвиденными
|  | НДС 20% |  |  | 10: 73928.78; 12: 624044.8 | [16 empty] | НДС 20%
|  | ВСЕГО по смете |  |  | 10: 443572.67; 12: 3744268.8 | [17 empty] | ВСЕГО по смете
|  | в том числе: | [26 empty] | в том числе:
|  | материалы, изделия и конструкции отсутствующие в СНБ |  |  | 12: 1437566 | [15 empty] | материалы, изделия и конструкции отсутствующие в СНБ
| Составил: | (Помазанова В.Н.)