## Смета
УТВЕРЖДАЮ
Подрядчик |  |  |  |  | Заказчик
ОГАОУ многопрофильный лицей №20
ЛОКАЛЬНАЯ СМЕТА № ЛС-02-01
Текущий ремонт холла 1 этажа в здании ОГАОУ многопрофильный лицей №20, расположенного по адресу: г.Ульяновск, б/р Новосондейкий,4
(наименование работ и затрат)
Текущий ремонт холла 1 этажа в здании ОГАОУ многопрофильный лицей №20, расположенного по адресу: г.Ульяновск, б/р Новосондейкий,4
(наименование объекта)
| Основание: | Ведомость объемов работ
Составлена в ценах ТСНБ-2001 (ред. 2014 г.) |  |  |  |  | Пересчет в цены 3 квартал 2021 г. |  | Сметная стоимость |  | 3913676,40 руб.
|  |  |  | Стоимость единицы, руб. |  | Общая стоимость, руб. |  |  | Затраты труда, чел.-ч, |  | Общая стоимость, руб. |  | Затраты труда рабочих, чел-час |  | Общая стоимость по разделам, руб. |  |  |  | Затраты труда рабочих, чел-час |  | Стоимость по разделам | Начисления | Стоимость единицы, руб.
№ п.п. | Шифр и номер позиции норматива | Наименование работ и затрат, единица измерения | Кол-во единиц | всего | эксплуа-тация машин | всего | оплата труда | эксплуа-тация машин | рабочих машинистов | [11 empty] | с учетом н/р и п/н | на составл. расценок | материалов на ед.изм. | экспл.машин (без учета з/п машинистов) | зарплата рабочих, обсл. машины
|  |  |  | оплата труда | в т.ч. оплата труда |  |  | в т.ч. оплата труда | на единицу | всего | эксплуатации машин | в т.ч. заработной платы | не занятых обслуживанием машин | обслуживающих машины | всего | основной заработной платы | эксплуатации машин | в т.ч. заработной платы | не занятых обслуживанием машин | обслуживающих машины
1 | 2 | 3 | 4 | 5 | 6 | 7 | 8 | 9 | 10 | 11
Потолки
1 | 62-41-1 | Очистка вручную поверхности | 0.8315 | 162.24 |  | 2801 | 2801 |  | 20.8 | 17
|  | потолков от красок (балки), |  | 162.24
100 м2 расчищенной поверхности
Индексы
к оплате труда 20,75
2 | 15-02-019-04 | Сплошное выравнивание внутренних | 0.8315 | 3582.27 | 50.6 | 28837 | 12222 | 602 | 72.57 | 60
|  | поверхностей (однослойное |  | 708.24 | 28.18 |  |  | 477 | 2.73 | 2
оштукатуривание)из сухих
растворных смесей толщиной до 10
мм потолков (балки),
100 м2 оштукатуриваемой поверхности
Пр421 п.58 б (ФЕР, ТЕР): к ОТ
1,15 к ЭМС 1,25 к ЗМ 1,25 к ЗТ
1,15 к ЗТМ 1,25
Эксплуатация машин (стоимость)
40,48x1,25=50,6
Оплата труда 615,86x1,15=708,24
Оплата труда машинистов
22,54x1,25=28,18
Затраты труда 63,1x1,15=72,57
Затраты труда машинистов
2,18x1,25=2,73
Индексы
к оплате труда 20,75
по эксплуатации машин 14,34
по стоимости материалов 6,82
3 | 101-2416 | Грунтовка <Бетоконтакт>, КНАУФ | 24.945 | 15.13 |  | 1610
расход 0,3кг/м2,
кг
Индексы
по стоимости материалов 4,27
4 | 201-1138 | Уголок маячковый, | 166.3 | 1.3 |  | 1896
м
Индексы
по стоимости материалов 8,78
5 | 15-04-027-06 | Шпатлевка по штукатурке и | 0.8315 | 463.74 | 4.61 | 5234 | 3113 | 45 | 18.98 | 16
|  | сборным конструкциям потолков, |  | 180.46 | 0.18 |  |  |  | 0.01
подготовленных под окраску,
100 м2 окрашиваемой поверхности
Пр421 п.58 б (ФЕР, ТЕР): к ОТ
1,15 к ЭМС 1,25 к ЗМ 1,25 к ЗТ
1,15 к ЗТМ 1,25
Эксплуатация машин (стоимость)
3,69x1,25=4,61
Оплата труда 156,92x1,15=180,46
Оплата труда машинистов
0,14x1,25=0,18
Затраты труда 16,5x1,15=18,98
Затраты труда машинистов
0,01x1,25=0,01
Индексы
к оплате труда 20,75
по эксплуатации машин 11,17
по стоимости материалов 8,95
6 | 15-04-005-06 | Окраска поливинилацетатными | 0.8315 | 1236.04 | 10.94 | 10097 | 5084 | 112 | 32.89 | 27
|  | водоэмульсионными составами |  | 295.02 | 0.18 |  |  |  | 0.01
улучшенная по сборным
конструкциям потолков,
подготовленным под окраску
(балки),
100 м2 окрашиваемой поверхности
Пр421 п.58 б (ФЕР, ТЕР): к ОТ
1,15 к ЭМС 1,25 к ЗМ 1,25 к ЗТ
1,15 к ЗТМ 1,25
Эксплуатация машин (стоимость)
8,75x1,25=10,94
Оплата труда 256,54x1,15=295,02
Оплата труда машинистов
0,14x1,25=0,18
Затраты труда 28,6x1,15=32,89
Затраты труда машинистов
0,01x1,25=0,01
Индексы
к оплате труда 20,75
по эксплуатации машин 11,17
по стоимости материалов 6,34
7 | 15-01-047-15 | Устройство подвесных потолков | 4.3 | 6904.99 | 525.86 | 246031 | 98832 | 25018 | 117.83 | 507
|  | типа <Армстронг> по каркасу из |  | 1107.59 | 12.83 |  |  | 1141 | 0.95 | 4
оцинкованного профиля,
100 м2 поверхности облицовки
Пр421 п.58 б (ФЕР, ТЕР): к ОТ
1,15 к ЭМС 1,25 к ЗМ 1,25 к ЗТ
1,15 к ЗТМ 1,25
Эксплуатация машин (стоимость)
420,69x1,25=525,86
Оплата труда 963,12x1,15=1107,59
Оплата труда машинистов
10,26x1,25=12,83
Затраты труда 102,46x1,15=117,83
Затраты труда машинистов
0,76x1,25=0,95
Индексы
к оплате труда 20,75
по эксплуатации машин 11,07
по стоимости материалов 5,39
8 | 101-2414 | Панели потолочные с | -442.9 | 51.18 |  | -122181
комплектующими <Армстронг>,
м2
Индексы
по стоимости материалов 5,39
9 | 101-3440 | Панели потолочные декоративные, | 442.9 | 54.08 |  | 129101
тип ARMSTRONG OASIS,
м2
Индексы
по стоимости материалов 5,39
10 | Цена | Подвесная система Т-24 Албес | 442.9 | 202.21 |  | 89559
| поставщика | Цена=239,70/1,2*1,0048*1,0075,
м2
11 | 67-4-5 | Демонтаж светильников для | 0.6 | 145.98 | 2.5 | 1807 | 1785 | 22 | 17.89 | 11
|  | люминесцентных ламп, |  | 143.48 | 1.08 |  |  | 21 | 0.08
100 шт.
Индексы
к оплате труда 20,75
по эксплуатации машин 11,17
12 | 08-03-594-17 | Светильник в подвесных потолках, | 0.6 | 1572.53 | 221.74 | 17715 | 16206 | 1297 | 131.2 | 79
|  | устанавливаемый на закладных |  | 1301.5 | 13.37 |  |  | 166 | 0.99 | 1
деталях, количество ламп в
светильнике до 4,
100 шт.
Индексы
к оплате труда 20,75
по эксплуатации машин 9,75
по стоимости материалов 7,07
13 | Цена | Светильник светодиодный ДВО-36w | 60 | 1569.93 |  | 94196
| поставщика | 595х595х45 4000К 4200Лм призма
(94497 NLP-PS2)
Цена=1840,90/1,2*1,0033*1,02,
шт
|  | Прямые затраты по разделу |  |  |  | 506703 | 140043 | 27096 |  | 717
|  | "Потолки" с учетом | [5 empty] | 1805 |  | 7
коэффициентов
Стены
14 | 62-41-1 | Очистка вручную поверхности стен | 3.78 | 162.24 |  | 12720 | 12720 |  | 20.8 | 79
|  | и колонн от красок, |  | 162.24
100 м2 расчищенной поверхности
Индексы
к оплате труда 20,75
15 | 15-02-019-03 | Сплошное выравнивание внутренних | 3.78 | 3012.5 | 43.2 | 107738 | 42973 | 2342 | 59.67 | 226
|  | поверхностей (однослойное |  | 547.8 | 24.19 |  |  | 1888 | 2.34 | 9
оштукатуривание)из сухих
растворных смесей толщиной до 10
мм стен,
100 м2 оштукатуриваемой поверхности
Пр421 п.58 б (ФЕР, ТЕР): к ОТ
1,15 к ЭМС 1,25 к ЗМ 1,25 к ЗТ
1,15 к ЗТМ 1,25
Эксплуатация машин (стоимость)
34,56x1,25=43,2
Оплата труда 476,35x1,15=547,8
Оплата труда машинистов
19,35x1,25=24,19
Затраты труда 51,89x1,15=59,67
Затраты труда машинистов
1,87x1,25=2,34
Индексы
к оплате труда 20,75
по эксплуатации машин 14,37
по стоимости материалов 6,82
16 | 101-2416 | Грунтовка <Бетоконтакт>, КНАУФ | 113.4 | 15.13 |  | 7327
расход 0,3кг/м2,
кг
Индексы
по стоимости материалов 4,27
17 | 15-01-019-05 | Гладкая облицовка стен, столбов, | 0.6 | 10832.77 | 45.54 | 43136 | 20978 | 369 | 183.62 | 110
|  | пилястр и откосов (без |  | 1685.64 | 21.9 |  |  | 270 | 2.06 | 1
карнизных, плинтусных и угловых
плиток) без установки плиток
туалетного гарнитура на клее из
сухих смесей по кирпичу и
бетону,
100 м2 поверхности облицовки
Пр421 п.58 б (ФЕР, ТЕР): к ОТ
1,15 к ЭМС 1,25 к ЗМ 1,25 к ЗТ
1,15 к ЗТМ 1,25
Эксплуатация машин (стоимость)
36,43x1,25=45,54
Оплата труда
1465,77x1,15=1685,64
Оплата труда машинистов
17,52x1,25=21,9
Затраты труда 159,67x1,15=183,62
Затраты труда машинистов
1,65x1,25=2,06
Индексы
к оплате труда 20,75
по эксплуатации машин 13,17
по стоимости материалов 3,99
18 | 101-0256 | Плитки керамические | -60 | 71.46 |  | -17109
глазурованные для внутренней
облицовки стен гладкие без
завала белые,
м2
Индексы
по стоимости материалов 3,99
19 | 101-4489 | Гранит керамический многоцветный | 60 | 117.16 |  | 55959
полированный, размером
300х600х10 мм, 600х600х10 мм,
м2
Индексы
по стоимости материалов 7,96
20 | 15-04-048-06 | Отделка стен внутри помещений | 3.18 | 7928.02 | 33.48 | 122316 | 44198 | 1152 | 63.78 | 203
|  | мелкозернистыми декоративными |  | 669.68 | 0.68 |  |  | 42 | 0.05
покрытиями из минеральных или
полимерминеральных пастовых
составов на латексной основе по
подготовленной поверхности,
состав с наполнителем из
мелкозернистого минерала (размер
зерна до 1,8 м,
100 м2 отделываемой поверхности
Пр421 п.58 б (ФЕР, ТЕР): к ОТ
1,15 к ЭМС 1,25 к ЗМ 1,25 к ЗТ
1,15 к ЗТМ 1,25
Эксплуатация машин (стоимость)
26,78x1,25=33,48
Оплата труда 582,33x1,15=669,68
Оплата труда машинистов
0,54x1,25=0,68
Затраты труда 55,46x1,15=63,78
Затраты труда машинистов
0,04x1,25=0,05
Индексы
к оплате труда 20,75
по эксплуатации машин 10,87
по стоимости материалов 3,35
21 | 402-0067 | Наполнитель из мелкозернистого | -0.8268 | 25314.26 |  | -58395
минерала (размер зерна до 1,8
мм),
т
Индексы
по стоимости материалов 2,79
22 | 402-0384 | Штукатурка полимерная | 826.8 | 13.1 |  | 67585
декоративная CERESIT CT 60
<камешковая>, зерно 1,5 мм
(цветная),
кг
Индексы
по стоимости материалов 6,24
23 | 62-33-2 | Окраска масляными составами | 0.1 | 982.73 | 0.84 | 1342 | 1204 |  | 65.94 | 7
|  | ранее окрашенных поверхностей |  | 576.32
радиаторов и ребристых труб
отопления за 2 раза,
100 м2 окрашиваемой поверхности
Индексы
к оплате труда 20,75
по эксплуатации машин 11,23
по стоимости материалов 3,45
24 | 62-32-2 | Окраска масляными составами | 0.08 | 1058.46 | 0.84 | 1193 | 1079 |  | 80.6 | 6
|  | ранее окрашенных поверхностей |  | 652.05
труб стальных за 2 раза,
100 м2 окрашиваемой поверхности
Индексы
к оплате труда 20,75
по эксплуатации машин 11,23
по стоимости материалов 3,45
|  | Прямые затраты по разделу |  |  |  | 343798 | 123152 | 3850 |  | 631
|  | "Стены" с учетом коэффициентов | [5 empty] | 2200 |  | 10
Полы
25 | 57-2-3 | Разборка покрытий полов из | 0.03 | 641 | 45.01 | 385 | 374 | 11 | 69.87 | 2
|  | керамических плиток, |  | 595.99 | 19.44 |  |  | 21 | 1.44
100 м2 покрытия
Индексы
к оплате труда 20,75
по эксплуатации машин 11,16
26 | 57-2-1 | Разборка покрытий полов из | 0.12 | 92.9 | 4.06 | 228 | 228 |  | 11.39 | 1
|  | линолеума и релина, |  | 88.84 | 1.76 |  |  |  | 0.13
100 м2 покрытия
Индексы
к оплате труда 20,75
по эксплуатации машин 11,17
27 | 57-3-1 | Разборка плинтусов деревянных и | 0.13 | 29.41 |  | 83 | 83 |  | 3.77
|  | из пластмассовых материалов, |  | 29.41
100 м плинтуса
Индексы
к оплате труда 20,75
28 | 11-01-011-08 | Устройство стяжек из | 4.8 | 5042.08 | 26.31 | 164232 | 36811 | 969 | 43.32 | 208
|  | выравнивающей смеси типа |  | 369.53 | 1.89 |  |  | 187 | 0.16 | 1
<Ветонит> 5000, толщиной 5 мм,
100 м2 стяжки
Пр421 п.58 б (ФЕР, ТЕР): к ОТ
1,15 к ЭМС 1,25 к ЗМ 1,25 к ЗТ
1,15 к ЗТМ 1,25
Эксплуатация машин (стоимость)
21,05x1,25=26,31
Оплата труда 321,33x1,15=369,53
Оплата труда машинистов
1,51x1,25=1,89
Затраты труда 37,67x1,15=43,32
Затраты труда машинистов
0,13x1,25=0,16
Индексы
к оплате труда 20,75
по эксплуатации машин 7,69
по стоимости материалов 5,67
29 | 101-4163 | Грунтовка акриловая | -144 | 15.14 |  | -9309
НОРТЕКС-ГРУНТ,
кг
Индексы
по стоимости материалов 4,27
30 | 101-2416 | Грунтовка <Бетоконтакт>, КНАУФ | 120 | 15.13 |  | 7754
расход 0,3кг/м2,
кг
Индексы
по стоимости материалов 4,27
31 | 11-01-011-10 | Устройство стяжек на каждый | 4.8 | 12977.4 | 45.45 | 388810 | 35462 | 2030 | 41.75 | 200
|  | последующий слой толщиной 1 мм |  | 356.1 | 4.35 |  |  | 436 | 0.03
добавлять к расценке
11-01-011-08 добавить до толщ.20
мм,
100 м2 стяжки
Пр421 п.58 б (ФЕР, ТЕР): к ОТ
1,15 к ЭМС 1,25 к ЗМ 1,25 к ЗТ
1,15 к ЗТМ 1,25 Добавка : к ПЗ
15 к ЗТ 15 К-т: к ПЗ 15 к ОТ
1,15 к ЭМС 1,25 к ЗМ 1,25 к ЗТ
1,15*15=17,25 к ЗТМ 1,25
Прямые затраты
865,15x15=12977,27
Эксплуатация машин (стоимость)
2,42x1,25=3,03
Оплата труда 20,64x1,15=23,74
Оплата труда машинистов
0,23x1,25=0,29
Затраты труда 2,42x17,25=41,75
Затраты труда машинистов
0,02x1,25=0,03
Индексы
к оплате труда 20,75
по эксплуатации машин 9,27
по стоимости материалов 5,82
32 | 11-01-047-02 | Устройство покрытий из плит | 4.8 | 16279.26 | 36.85 | 670912 | 235181 | 2636 | 270.16 | 1297
|  | керамогранитных размером 60х60 |  | 2361.18 | 21.74 |  |  | 2158 | 2.15 | 10
см,
100 м2 покрытия
Пр421 п.58 б (ФЕР, ТЕР): к ОТ
1,15 к ЭМС 1,25 к ЗМ 1,25 к ЗТ
1,15 к ЗТМ 1,25
Эксплуатация машин (стоимость)
29,48x1,25=36,85
Оплата труда 2053,2x1,15=2361,18
Оплата труда машинистов
17,39x1,25=21,74
Затраты труда 234,92x1,15=270,16
Затраты труда машинистов
1,72x1,25=2,15
Индексы
к оплате труда 20,75
по эксплуатации машин 14,98
по стоимости материалов 6,5
33 | 101-4488 | Гранит керамический многоцветный | -489.6 | 90.8 |  | -353870
неполированный, размером
300х600х10 мм, 600х600х10 мм,
м2
Индексы
по стоимости материалов 7,96
34 | 101-4489 | Гранит керамический многоцветный | 489.6 | 117.16 |  | 456602
полированный, размером
300х600х10 мм, 600х600х10 мм,
м2
Индексы
по стоимости материалов 7,96
35 | 11-01-039-04 | Устройство плинтусов из плиток | 1.05 | 2726.76 | 6.33 | 20927 | 5623 | 78 | 27.14 | 28
|  | керамических, |  | 258.11
100 м плинтуса
Пр421 п.58 б (ФЕР, ТЕР): к ОТ
1,15 к ЭМС 1,25 к ЗМ 1,25 к ЗТ
1,15 к ЗТМ 1,25
Эксплуатация машин (стоимость)
5,06x1,25=6,33
Оплата труда 224,44x1,15=258,11
Затраты труда 23,6x1,15=27,14
Индексы
к оплате труда 20,75
по эксплуатации машин 11,18
по стоимости материалов 5,89
36 | 101-1947 | Плитки керамические плинтусные | -106.05 | 23.43 |  | -14587
прямые,
м
Индексы
по стоимости материалов 5,87
37 | 101-4489 | Гранит керамический многоцветный | 15.9075 | 117.16 |  | 14837
полированный, размером
300х600х10 мм, 600х600х10 мм на
плинтус высотой 15 см,
м2
Индексы
по стоимости материалов 7,96
38 | 15-01-045-01 | Облицовка ступеней | 0.24 | 15342.2 | 91.93 | 34180 | 19879 | 251 | 434.9 | 104
|  | керамогранитными плитками |  | 3992.34 | 28.86 |  |  | 145 | 2.7 | 1
толщиной до 15 мм,
100 м2 поверхности облицовки
Пр421 п.58 б (ФЕР, ТЕР): к ОТ
1,15 к ЭМС 1,25 к ЗМ 1,25 к ЗТ
1,15 к ЗТМ 1,25
Эксплуатация машин (стоимость)
73,54x1,25=91,93
Оплата труда 3471,6x1,15=3992,34
Оплата труда машинистов
23,09x1,25=28,86
Затраты труда 378,17x1,15=434,9
Затраты труда машинистов
2,16x1,25=2,7
Индексы
к оплате труда 20,75
по эксплуатации машин 11,39
по стоимости материалов 5,2
39 | 101-4484 | Гранит керамический многоцветный | -24.48 | 64.32 |  | -9922
неполированный, размером
300х300х8 мм,
м2
Индексы
по стоимости материалов 6,3
40 | 101-4489 | Гранит керамический многоцветный | 24.48 | 117.16 |  | 22829
полированный, размером
300х600х10 мм, 600х600х10 мм,
м2
Индексы
по стоимости материалов 7,96
|  | Прямые затраты по разделу |  |  |  | 1394097 | 333641 | 5981 |  | 1840
|  | "Полы" с учетом коэффициентов | [5 empty] | 2947 |  | 12
Прочие работы
41 | 01-01-01-041 | Погрузка при автомобильных | 0.226 | 42.6 |  | 116
перевозках мусора строительного
с погрузкой вручную,
1 т груза
Индексы
по стоимости материалов 11,56
42 | 03-21-01-015 | Перевозка грузов I класса | 0.226 | 14.35 |  | 29
автомобилями-самосвалами
грузоподъемностью 10 т
работающих вне карьера на
расстояние до 15 км,
1 т груза
Индексы
по стоимости материалов 9,62
|  | Прямые затраты по разделу |  |  |  | 145
"Прочие работы" с учетом
коэффициентов
Проемы
43 | 10-01-047-05 | Установка блоков из ПВХ в | 0.1838 | 157761.52 | 508.44 | 127119 | 3818 | 958 | 116.14 | 21
|  | наружных и внутренних дверных |  | 1003.43 | 8.78 |  |  | 42 | 0.65
проемах в перегородках и
деревянных нерубленных стенах
площадью проема более 3 м2,
100 м2 проемов
Пр421 п.58 б (ФЕР, ТЕР): к ОТ
1,15 к ЭМС 1,25 к ЗМ 1,25 к ЗТ
1,15 к ЗТМ 1,25
Эксплуатация машин (стоимость)
406,75x1,25=508,44
Оплата труда 872,55x1,15=1003,43
Оплата труда машинистов
7,02x1,25=8,78
Затраты труда 100,99x1,15=116,14
Затраты труда машинистов
0,52x1,25=0,65
Индексы
к оплате труда 20,75
по эксплуатации машин 10,19
по стоимости материалов 4,26
44 | 203-8084 | Блоки дверные наружные или | -18.38 | 1530.85 |  | -118738
тамбурные с заполнением
стеклопакетами (ГОСТ
30970-2002),
м2
Индексы
по стоимости материалов 4,22
45 | 203-8084 | Блоки дверные наружные или | 4 | 1530.85 |  | 25839
тамбурные с заполнением
стеклопакетами (ГОСТ 30970-2002)
размером 2*1 м 2шт,
м2
Индексы
по стоимости материалов 4,22
46 | 203-0938 | Блок оконный пластиковый глухой, | 14.38 | 476.58 |  | 37349
одностворчатый с однокамерным
стеклопакетом (24 мм), площадью
до 2 м2 (применительно
перегородка),
м2
Индексы
по стоимости материалов 5,45
|  | Прямые затраты по разделу |  |  |  | 71559 | 3818 | 948 |  | 21
|  | "Проемы" с учетом | [5 empty] | 42
коэффициентов
|  | Итого прямые затраты по смете |  |  |  | 2316302 | 600654 | 37875 |  | 3209
[8 empty] | 6994 |  | 29
|  | накладные расходы |  |  |  | 582433
| Пр/812-1-010 | Деревянные конструкции |  |  |  | 3752
108%x0,9=97% от ФОТ=3860
| Пр/812-1-011 | Полы 112%x0,9=101% от |  |  |  | 318385
ФОТ=315858
| Пр/812-1-015 | Отделочные работы 100%x0,9=90% |  |  |  | 226119
от ФОТ=251242
| Пр/812-4-091 | Полы 89% от ФОТ=706 |  |  |  | 629
| Пр/812-2-04 | Электротехнические установки на |  |  |  | 15881
| 9.3 | других объектах 97% от
ФОТ=16372
| Пр/812-4-096 | Малярные работы 90% от |  |  |  | 16024
ФОТ=17804
| Пр/812-4-101 | Электромонтажные работы 91% от |  |  |  | 1643
ФОТ=1806
|  | сметная прибыль |  |  |  | 298713
| Пр/774-1-010 | Деревянные конструкции |  |  |  | 1805
55%x0,85=47% от ФОТ=3860
| Пр/774-1-011 | Полы 65%x0,85=55% от ФОТ=315858 |  |  |  | 174512
| Пр/774-1-015 | Отделочные работы 49%x0,85=42% |  |  |  | 104643
от ФОТ=251242
| Пр/774-4-091 | Полы 49% от ФОТ=706 |  |  |  | 347
| Пр/774-2-04 | Электротехнические установки на |  |  |  | 8350
| 9.3 | других объектах 51% от
ФОТ=16372
| Пр/774-4-096 | Малярные работы 46% от |  |  |  | 8189
ФОТ=17804
| Пр/774-4-101 | Электромонтажные работы 48% от |  |  |  | 867
ФОТ=1806
|  | Итого по смете |  |  |  | 3197448
Резерв средств на
непредвиденные работы и
затраты
|  | 2% |  |  |  | 63949
|  | Итого |  |  |  | 3261397
Налоги
| ФЗ РФ от | НДС 20% |  |  |  | 652279.4
03.08.18 №
303-ФЗ
|  | Итого |  |  |  | 3913676.4
|  | Всего по смете |  |  |  | 3913676.4
Составил
Проверил