## Лист1
Приложение № 3 к Договору
от "____" ____________ 2021г.
СОГЛАСОВАНО:
"_____" ________________ 2021 года
ДЕФЕКТНАЯ ВЕДОМОСТЬ
Строительство гаража на территории ГАУ ТО "Омутинский ветцентр"
Устройство модульного сборно-разборного здания гаража размером 6х11 м высотой 3,5 м для размещения по адресу: Тюменская область, Аромашевский район, с.Аромашево,ул.Ленина 1, строение А. ГАУ ТО "Голышмановский ветцентр" | [7 empty] | Строительство гаража
(наименование конструктивного решения)
№ п/п | Наименование работ и затрат |  | Единица измерения | Количество
|  |  |  | на единицу | коэффициенты | всего с учетом коэффициентов
1 | 3 |  | 4 | 5 | 6 | 7
Раздел 1. Фундамент | [8 empty] | Раздел 1. Фундамент
1 | Разработка грунта в отвал экскаваторами "драглайн" или "обратная лопата" с ковшом вместимостью: 1 (1-1,2) м3, группа грунтов 2 |  | 1000 м3 |  |  | 0,0408 |  |  |  | Разработка грунта в отвал экскаваторами "драглайн" или "обратная лопата" с ковшом вместимостью: 1 (1-1,2) м3, группа грунтов 2
| Всего по позиции | [10 empty] | Всего по позиции
| Всего по позиции | [10 empty] | Всего по позиции
2.1 | Щебень М 1000, фракция 10-20 мм, группа 2 |  | м3 |  |  | 28,152 |  |  |  | Щебень М 1000, фракция 10-20 мм, группа 2
3 | Устройство основания под фундаменты: песчаного |  | м3 |  |  | 8,16 |  |  |  | Устройство основания под фундаменты: песчаного
| Всего по позиции | [10 empty] | Всего по позиции
3.1 | Песок природный для строительных: работ средний с крупностью зерен размером свыше 5 мм-до 5% по массе |  | м3 |  |  | 8,976 |  |  |  | Песок природный для строительных: работ средний с крупностью зерен размером свыше 5 мм-до 5% по массе
4 | Устройство прокладочной гидроизоляции фундаментов рулонными материалами в один слой насухо |  | 100 м2 |  |  | 0,8092 |  |  |  | Устройство прокладочной гидроизоляции фундаментов рулонными материалами в один слой насухо
4.1 | Мембрана гидроизоляционная |  | м2 |  |  | 89,012 |  |  |  | Мембрана гидроизоляционная
5 | Устройство фундаментных плит железобетонных: плоских |  | 100 м3 |  |  | 0,12138 |  |  |  | Устройство фундаментных плит железобетонных: плоских
| Всего по позиции | [10 empty] | Всего по позиции
5.1 | Каркасы арматурные класса А-I диаметром: 12 мм |  | т |  |  | 0,983178 |  |  |  | Каркасы арматурные класса А-I диаметром: 12 мм
5.2 | Смеси бетонные тяжелого бетона (БСТ), класс В22,5 (М300) |  | м3 |  |  | 12,32007 |  |  |  | Смеси бетонные тяжелого бетона (БСТ), класс В22,5 (М300)
| Итого по разделу 1 Фундамент | [11 empty] | Итого по разделу 1 Фундамент
Раздел 2. Стены | [8 empty] | Раздел 2. Стены
6 | Монтаж каркасов зданий |  | т |  |  | 4,08 |  |  |  | Монтаж каркасов зданий
| Всего по позиции | [10 empty] | Всего по позиции
6.1 | Элементы конструктивные зданий и сооружений с преобладанием гнутосварных профилей и круглых труб, средняя масса сборочной единицы до 0,1 т |  | т |  |  | 4,08 |  |  |  | Элементы конструктивные зданий и сооружений с преобладанием гнутосварных профилей и круглых труб, средняя масса сборочной единицы до 0,1 т
7 | Электродуговая сварка при монтаже одноэтажных производственных зданий: ограждений |  | 10 т |  |  | 0,408 |  |  |  | Электродуговая сварка при монтаже одноэтажных производственных зданий: ограждений
| Всего по позиции | [10 empty] | Всего по позиции
8 | Монтаж ограждающих конструкций стен: из многослойных панелей заводской готовности при высоте здания до 50 м |  | 100 м2 |  |  | 1,02 |  |  |  | Монтаж ограждающих конструкций стен: из многослойных панелей заводской готовности при высоте здания до 50 м
| Всего по позиции | [10 empty] | Всего по позиции
8.1 | Конструкции стальные нащельников и деталей обрамления |  | т |  |  | 0,27846 |  |  |  | Конструкции стальные нащельников и деталей обрамления
8.2 | Панели трехслойные |  | м2 |  |  | 102 |  |  |  | Панели трехслойные
9 | Монтаж кровельного покрытия: из многослойных панелей заводской готовности при высоте до 50 м |  | 100 м2 |  |  | 0,63098 |  |  |  | Монтаж кровельного покрытия: из многослойных панелей заводской готовности при высоте до 50 м
| Всего по позиции | [10 empty] | Всего по позиции
9.1 | Панели трехслойные |  | м2 |  |  | 63,098 |  |  |  | Панели трехслойные
| Итого по разделу 2 Стены | [11 empty] | Итого по разделу 2 Стены
Раздел 3. Проемы | [8 empty] | Раздел 3. Проемы
10 | Монтаж роллетных систем: подъемных и секционных ворот |  | 100 м2 |  |  | 0,226875 |  |  |  | Монтаж роллетных систем: подъемных и секционных ворот
10.1 | Ворота |  | шт |  |  | 3 |  |  |  | Ворота
11 | Установка в жилых и общественных зданиях оконных блоков из ПВХ профилей: поворотных (откидных, поворотно-откидных) с площадью проема до 2 м2 одностворчатых |  | 100 м2 |  |  | 0,048 |  |  |  | Установка в жилых и общественных зданиях оконных блоков из ПВХ профилей: поворотных (откидных, поворотно-откидных) с площадью проема до 2 м2 одностворчатых
| Всего по позиции | [10 empty] | Всего по позиции
11.1 | Блок оконный из ПВХ-профилей, одностворчатый, с поворотно-откидной створкой, двухкамерным стеклопакетом (32 мм), площадью до 2 м2 |  | м2 |  |  | 4,8 |  |  |  | Блок оконный из ПВХ-профилей, одностворчатый, с поворотно-откидной створкой, двухкамерным стеклопакетом (32 мм), площадью до 2 м2
| Итого по разделу 3 Проемы | [11 empty] | Итого по разделу 3 Проемы
Раздел 4. Электроснабжение | [8 empty] | Раздел 4. Электроснабжение
12 | Проводник заземляющий из медного изолированного провода сечением 25 мм2 открыто по строительным основаниям |  | 100 м |  |  | 0,5 |  |  |  | Проводник заземляющий из медного изолированного провода сечением 25 мм2 открыто по строительным основаниям
13 | Труба стальная по установленным конструкциям, по стенам с креплением скобами, диаметр: до 40 мм |  | 100 м |  |  | 0,95 |  |  |  | Труба стальная по установленным конструкциям, по стенам с креплением скобами, диаметр: до 40 мм
14 | Трубы стальные сварные неоцинкованные водогазопроводные с резьбой, обыкновенные, номинальный диаметр 40 мм, толщина стенки 3,5 мм |  | м |  |  | 96,9 |  |  |  | Трубы стальные сварные неоцинкованные водогазопроводные с резьбой, обыкновенные, номинальный диаметр 40 мм, толщина стенки 3,5 мм
| Объем=95*1,02 | [9 empty] | Объем=95*1,02
15 | Кабель силовой с медными жилами ВВГнг(A)-LS 3х1,5-660 |  | 1000 м |  |  | 0,1326 |  |  |  | Кабель силовой с медными жилами ВВГнг(A)-LS 3х1,5-660
| Объем=(130*1,02) / 1000 | [9 empty] | Объем=(130*1,02) / 1000
16 | Кабель силовой с медными жилами ВВГнг(A)-LS 5х16-660 |  | 1000 м |  |  | 0,0969 |  |  |  | Кабель силовой с медными жилами ВВГнг(A)-LS 5х16-660
| Объем=(95*1,02) / 1000 | [9 empty] | Объем=(95*1,02) / 1000
17 | Кабель силовой с медными жилами ВВГнг(A)-LS 3х2,5-660 |  | 1000 м |  |  | 0,0306 |  |  |  | Кабель силовой с медными жилами ВВГнг(A)-LS 3х2,5-660
| Объем=(30*1,02) / 1000 | [9 empty] | Объем=(30*1,02) / 1000
ВРУ | [13 empty] | ВРУ
18 | Блок управления шкафного исполнения или распределительный пункт (шкаф), устанавливаемый: на полу, высота и ширина до 1700х1100 мм |  | шт |  |  | 1 |  |  |  | Блок управления шкафного исполнения или распределительный пункт (шкаф), устанавливаемый: на полу, высота и ширина до 1700х1100 мм
19 О | Вводно-распределительное устройство типа: ВРУ 1-41-00 |  | шт |  |  | 1 |  |  |  | Вводно-распределительное устройство типа: ВРУ 1-41-00
20 | Прибор или аппарат |  | шт |  |  | 3 |  |  |  | Прибор или аппарат
21 О | Выключатели автоматические: «IEK» ВА47-29 1Р 16А, характеристика С |  | шт |  |  | 3 |  |  |  | Выключатели автоматические: «IEK» ВА47-29 1Р 16А, характеристика С
22 | Прибор измерения и защиты, количество подключаемых концов: до 6 |  | шт |  |  | 1 |  |  |  | Прибор измерения и защиты, количество подключаемых концов: до 6
23 О | Устройства защитного отключения: «IEK» УЗО ВД1-63 2Р 16-40А, ток утечки 30 мА |  | шт |  |  | 1 |  |  |  | Устройства защитного отключения: «IEK» УЗО ВД1-63 2Р 16-40А, ток утечки 30 мА
24 | Установка стальных: конструкций под оборудование массой до 0,01 т |  | т |  |  | 0,013195 |  |  |  | Установка стальных: конструкций под оборудование массой до 0,01 т
25 | Уголок горячекатаный, размер 50х50 мм |  | т |  |  | 0,0136 |  |  |  | Уголок горячекатаный, размер 50х50 мм
26 | Огрунтовка металлических поверхностей за один раз: грунтовкой ГФ-021 |  | 100 м2 |  |  | 0,007 |  |  |  | Огрунтовка металлических поверхностей за один раз: грунтовкой ГФ-021
27 | Окраска металлических огрунтованных поверхностей: эмалью ПФ-115 |  | 100 м2 |  |  | 0,007 |  |  |  | Окраска металлических огрунтованных поверхностей: эмалью ПФ-115
28 | Счетчики, устанавливаемые на готовом основании: трехфазные |  | шт |  |  | 1 |  |  |  | Счетчики, устанавливаемые на готовом основании: трехфазные
29 О | Счетчик электрический трехфазный, однотарифный |  | шт |  |  | 1 |  |  |  | Счетчик электрический трехфазный, однотарифный
30 | Разводка по устройствам и подключение жил кабелей или проводов сечением: до 10 мм2 |  | 100 шт |  |  | 0,51 |  |  |  | Разводка по устройствам и подключение жил кабелей или проводов сечением: до 10 мм2
Освещение | [13 empty] | Освещение
31 | Светильник: местного освещения |  | 100 шт |  |  | 0,08 |  |  |  | Светильник: местного освещения
32 | Светильники НББ 60-161Б антивандальные |  | шт |  |  | 8 |  |  |  | Светильники НББ 60-161Б антивандальные
Электроустановочный изделия | [13 empty] | Электроустановочный изделия
33 | Выключатель: одноклавишный неутопленного типа при открытой проводке |  | 100 шт |  |  | 0,02 |  |  |  | Выключатель: одноклавишный неутопленного типа при открытой проводке
34 | Выключатель одноклавишный для открытой проводки |  | 10 шт |  |  | 0,2 |  |  |  | Выключатель одноклавишный для открытой проводки
| Объем=2 / 10 | [9 empty] | Объем=2 / 10
35 | Коробки ответвительные У195 М УХЛ2 |  | 10 шт |  |  | 2 |  |  |  | Коробки ответвительные У195 М УХЛ2
| Объем=20 / 10 | [9 empty] | Объем=20 / 10
36 | Розетка штепсельная: неутопленного типа при открытой проводке |  | 100 шт |  |  | 0,04 |  |  |  | Розетка штепсельная: неутопленного типа при открытой проводке
37 | Розетка щитовая для монтажа на DIN-рейку 16А 250В с защитной крышкой |  | 100 шт |  |  | 0,04 |  |  |  | Розетка щитовая для монтажа на DIN-рейку 16А 250В с защитной крышкой
| Объем=4 / 100 | [9 empty] | Объем=4 / 100
Заземление | [13 empty] | Заземление
38 | Разработка грунта вручную в траншеях глубиной до 2 м без креплений с откосами, группа грунтов: 2 |  | 100 м3 |  |  | 0,0525 |  |  |  | Разработка грунта вручную в траншеях глубиной до 2 м без креплений с откосами, группа грунтов: 2
39 | Заземлитель вертикальный из угловой стали размером: 50х50х5 мм |  | 10 шт |  |  | 0,3 |  |  |  | Заземлитель вертикальный из угловой стали размером: 50х50х5 мм
40 | Уголок горячекатаный, размер 50х50 мм |  | т |  |  | 0,03393 |  |  |  | Уголок горячекатаный, размер 50х50 мм
| Объем=3.77*9/1000 | [9 empty] | Объем=3.77*9/1000
41 | Заземлитель горизонтальный из стали: полосовой сечением 160 мм2 |  | 100 м |  |  | 0,31 |  |  |  | Заземлитель горизонтальный из стали: полосовой сечением 160 мм2
42 | Прокат полосовой, горячекатаный, размер 40х4 мм |  | т |  |  | 0,02646 |  |  |  | Прокат полосовой, горячекатаный, размер 40х4 мм
| Объем=1.26*21/1000 | [9 empty] | Объем=1.26*21/1000
43 | Сталь полосовая: 20х4 мм, марка Ст3сп |  | т |  |  | 0,0063 |  |  |  | Сталь полосовая: 20х4 мм, марка Ст3сп
| Объем=0,63*10/1000 | [9 empty] | Объем=0,63*10/1000
44 | Провод по установленным стальным конструкциям и панелям, сечение: до 16 мм2 |  | 100 м |  |  | 0,06 |  |  |  | Провод по установленным стальным конструкциям и панелям, сечение: до 16 мм2
45 | Провод силовой установочный с медными жилами ПуГВ 1х10-450 |  | 1000 м |  |  | 0,00618 |  |  |  | Провод силовой установочный с медными жилами ПуГВ 1х10-450
| Объем=(6*1.03) / 1000 | [9 empty] | Объем=(6*1.03) / 1000
46 | Наконечники кабельные медные луженые под опрессовку 16-6-6-М УХЛ3 |  | 100 шт |  |  | 0,08 |  |  |  | Наконечники кабельные медные луженые под опрессовку 16-6-6-М УХЛ3
| Объем=8 / 100 | [9 empty] | Объем=8 / 100
47 | Хомут металлический с шурупом для крепления трубопроводов диаметром: 48-53 мм |  | 10 шт |  |  | 0,8 |  |  |  | Хомут металлический с шурупом для крепления трубопроводов диаметром: 48-53 мм
| Объем=8 / 10 | [9 empty] | Объем=8 / 10
48 | Засыпка вручную траншей, пазух котлованов и ям, группа грунтов: 1 |  | 100 м3 |  |  | 0,0525 |  |  |  | Засыпка вручную траншей, пазух котлованов и ям, группа грунтов: 1
| Итого по разделу 4 Электроснабжение | [11 empty] | Итого по разделу 4 Электроснабжение
Раздел 5. ОПС | [8 empty] | Раздел 5. ОПС
49 | Приборы ПС приемно-контрольные, пусковые, концентратор: блок базовый на 20 лучей |  | шт |  |  | 1 |  |  |  | Приборы ПС приемно-контрольные, пусковые, концентратор: блок базовый на 20 лучей
50 О | Прибор приемно-контрольный охранной сигнализации, тип Сигнал-20 |  | шт |  |  | 1 |  |  |  | Прибор приемно-контрольный охранной сигнализации, тип Сигнал-20
51 | Отдельно устанавливаемый: преобразователь или блок питания |  | шт |  |  | 1 |  |  |  | Отдельно устанавливаемый: преобразователь или блок питания
52 О | Блок бесперебойного питания: ББП-30 Элис |  | шт |  |  | 1 |  |  |  | Блок бесперебойного питания: ББП-30 Элис
53 | Аккумулятор кислотный стационарный, тип: С-2, СК-2 |  | шт |  |  | 2 |  |  |  | Аккумулятор кислотный стационарный, тип: С-2, СК-2
54 О | Батарея аккумуляторная необслуживаемая, номинальным напряжением 12 В, емкость 7 А/ч |  | шт |  |  | 2 |  |  |  | Батарея аккумуляторная необслуживаемая, номинальным напряжением 12 В, емкость 7 А/ч
55 | Транспарант световой (табло) |  | шт |  |  | 2 |  |  |  | Транспарант световой (табло)
56 О | Оповещатель световой внутренний, марка "Маячок" |  | 10 шт |  |  | 0,2 |  |  |  | Оповещатель световой внутренний, марка "Маячок"
57 | Извещатель ПС автоматический: дымовой, фотоэлектрический, радиоизотопный, световой в нормальном исполнении |  | шт |  |  | 12 |  |  |  | Извещатель ПС автоматический: дымовой, фотоэлектрический, радиоизотопный, световой в нормальном исполнении
58 О | Извещатель пожарный дымовой: ИП 212-45 |  | 10 шт |  |  | 1,2 |  |  |  | Извещатель пожарный дымовой: ИП 212-45
59 | Извещатель ПС автоматический: тепловой электро-контактный, магнитоконтактный в нормальном исполнении |  | шт |  |  | 2 |  |  |  | Извещатель ПС автоматический: тепловой электро-контактный, магнитоконтактный в нормальном исполнении
60 О | Извещатель пожарный ручной: ИПР-513-10 |  | 10 шт |  |  | 0,2 |  |  |  | Извещатель пожарный ручной: ИПР-513-10
61 | Прибор сигнализирующий емкостной |  | шт |  |  | 1 |  |  |  | Прибор сигнализирующий емкостной
62 О | Оповещатель световой МАЯК-12С |  | 10 шт |  |  | 0,1 |  |  |  | Оповещатель световой МАЯК-12С
63 | Провод в коробах, сечением: до 6 мм2 |  | 100 м |  |  | 5,45 |  |  |  | Провод в коробах, сечением: до 6 мм2
64 | Кабель-канал (короб) 10х15 мм |  | м |  |  | 136,25 |  |  |  | Кабель-канал (короб) 10х15 мм
| Объем=45+37,5+30+23,75 | [9 empty] | Объем=45+37,5+30+23,75
65 | Кабель сигнальный КСВВнг-LS 2х0,5 |  | 1000 м |  |  | 0,045 |  |  |  | Кабель сигнальный КСВВнг-LS 2х0,5
66 | Кабель сигнальный КСВВнг-LS 4х0,5 |  | 1000 м |  |  | 0,0375 |  |  |  | Кабель сигнальный КСВВнг-LS 4х0,5
67 | Кабель сигнальный КСВВнг-LS 6x0,5 |  | 1000 м |  |  | 0,03 |  |  |  | Кабель сигнальный КСВВнг-LS 6x0,5
68 | Кабель сигнальный КСВВнг-LS 8x0,5 |  | 1000 м |  |  | 0,02375 |  |  |  | Кабель сигнальный КСВВнг-LS 8x0,5
69 | Проверка монтажа системы перед настройкой |  | система |  |  | 1 |  |  |  | Проверка монтажа системы перед настройкой
[должность, подпись (инициалы, фамилия)]
[должность, подпись (инициалы, фамилия)]