## Лист1
Приложение № 2
Утверждено приказом № 421 от 4 августа 2020 г. Минстроя РФ
СОГЛАСОВАНО: | [9 empty] | УТВЕРЖДАЮ:
"_____" ________________ 2021 года | [12 empty] | "_____" ________________ 2021 года
Наименование редакции сметных нормативов |  |  | Изменения в сметные нормы, утвержденные приказами Минстроя России от 26 декабря № 2019 г. № 871/пр, 872/пр, 874/пр, 875/пр (в ред. приказов от 30.03.2020 № 171/пр, от 01.06.2020 295/пр, от 30.06.2020 № 353/пр, от 20.10.2020 № 635/пр, от 09.02.2021 № 50/пр, от 24.05.2021 № 320/пр) | [10 empty] | Изменения в сметные нормы, утвержденные приказами Минстроя России от 26 декабря № 2019 г. № 871/пр, 872/пр, 874/пр, 875/пр (в ред. приказов от 30.03.2020 № 171/пр, от 01.06.2020 295/пр, от 30.06.2020 № 353/пр, от 20.10.2020 № 635/пр, от 09.02.2021 № 50/пр, от 24.05.2021 № 320/пр)
Наименование программного продукта |  |  | ПК "ГРАНД-Смета 2021"
Устройство модульного сборно-разборного гаража 11мх6м высотой 3,5м по адресу: Тюменская область, с.Аромашево, ул.Ленина, 1, строение А. ГАУ ТО "Голышмановский ветцентр"
(наименование стройки)
Устройство гаража на территории ГАУ ТО "Голышмановский ветцентр" | [14 empty] | Строительство гаража на территории ГАУ ТО "Омутинский ветцентр"
(наименование объекта капитального строительства)
ЛОКАЛЬНЫЙ СМЕТНЫЙ РАСЧЕТ (СМЕТА) № 1
на Устройство модульного, сборно-разборного гаража размерами 11мх6м, высотой 3,5м | [15 empty] | Строительство гаража
(наименование конструктивного решения)
Составлен | базисно-индексным | методом
Основание | Дефектная ведомость
(проектная и (или) иная техническая документация)
Составлен(а) в текущем (базисном) уровне цен |  |  | 2 квартал (Письмо Минстроя 21.05.2021 №20800-ИФ/09)
Сметная стоимость |  | 3900 | (368,97) | тыс.руб.
в том числе:
| строительных работ | 3041.02 | (287,7) | тыс.руб. |  | Средства на оплату труда рабочих |  |  |  |  | 77.51 | (7,33) | тыс.руб.
| монтажных работ | 213.22 | (20,17) | тыс.руб. |  | Нормативные затраты труда рабочих | [5 empty] | 748.27 | чел.час.
| оборудования | 49.93 | (4,72) | тыс.руб. |  | Нормативные затраты труда машинистов | [5 empty] | 68.96 | чел.час.
| прочих затрат | 0 | (0) | тыс.руб. |  | Расчетный измеритель конструктивного решения
№ п/п | Обоснование | Наименование работ и затрат |  |  | Единица измерения | Количество |  |  | Сметная стоимость в базисном уровне цен (в текущем уровне цен (гр. 8) для ресурсов, отсутствующих в СНБ), руб. |  |  | Индексы | Сметная стоимость в текущем уровне цен, руб.
[6 empty] | на единицу | коэффициенты | всего с учетом коэффициентов | на единицу | коэффициенты | всего
1 | 2 | 3 |  |  | 4 | 5 | 6 | 7 | 8 | 9 | 10 | 11 | 12
Раздел 1. Фундамент | [16 empty] | Раздел 1. Фундамент
1 | ФЕР01-01-003-02 | Разработка грунта в отвал экскаваторами "драглайн" или "обратная лопата" с ковшом вместимостью: 1 (1-1,2) м3, группа грунтов 2 |  |  | 4: 1000 м3; 7: 0,0408 |  |  |  |  | Разработка грунта в отвал экскаваторами "драглайн" или "обратная лопата" с ковшом вместимостью: 1 (1-1,2) м3, группа грунтов 2
|  | Объем=0,06*0,68 | [16 empty] | Объем=0,06*0,68
| 1 | ОТ |  |  | 8: 45.55; 10: 1.86; 11: 10.57; 12: 20 | [6 empty] | ОТ
| 2 | ЭМ |  |  | 8: 1560.83; 10: 63.68; 11: 10.57; 12: 673 | [6 empty] | ЭМ
| 3 | в т.ч. ОТм |  |  | 8: 171.45; 10: 7; 11: 10.57; 12: 74 | [6 empty] | в т.ч. ОТм
|  | ЗТ |  |  | 4: чел.-ч; 5: 5,84; 7: 0,238272 | [7 empty] | ЗТ
|  | ЗТм |  |  | 4: чел.-ч; 5: 12,7; 7: 0,51816 | [7 empty] | ЗТм
|  | Итого по расценке |  |  | 8: 1606.38; 10: 65.54 | [8 empty] | Итого по расценке
|  | ФОТ |  |  | 10: 8.86; 12: 94 | [7 empty] | ФОТ
| Приказ Минстроя России № 812/пр от 21.12.2020 Прил. п.1.1 | НР Земляные работы, выполняемые механизированным способом |  |  | 4: %; 5: 92; 7: 92; 10: 8.15; 12: 86 | [7 empty] | НР Земляные работы, выполняемые механизированным способом
| Приказ Минстроя России № 774/пр от 11.12.2020 Прил. п.1.1 | СП Земляные работы, выполняемые механизированным способом |  |  | 4: %; 5: 46; 7: 46; 10: 4.08; 12: 43 | [7 empty] | СП Земляные работы, выполняемые механизированным способом
|  | Всего по позиции |  |  | 10: 77.77; 12: 822 | [9 empty] | Всего по позиции
2 | ФЕР08-01-002-02 | Устройство основания под фундаменты: щебеночного |  |  | 4: м3; 7: 24,48 |  |  |  |  | Устройство основания под фундаменты: щебеночного
|  | Объем=36*0,68 | [16 empty] | Объем=36*0,68
| 1 | ОТ |  |  | 8: 6.75; 10: 165.24; 11: 10.57; 12: 1747 | [6 empty] | ОТ
| 2 | ЭМ |  |  | 8: 8.29; 10: 202.94; 11: 10.57; 12: 2145 | [6 empty] | ЭМ
| 3 | в т.ч. ОТм |  |  | 8: 0.81; 10: 19.83; 11: 10.57; 12: 210 | [6 empty] | в т.ч. ОТм
| 4 | М |  |  | 8: 0.37; 10: 9.06; 11: 10.57; 12: 96 | [6 empty] | М
|  | ЗТ |  |  | 4: чел.-ч; 5: 0,85; 7: 20,808 | [7 empty] | ЗТ
|  | ЗТм |  |  | 4: чел.-ч; 5: 0,07; 7: 1,7136 | [7 empty] | ЗТм
|  | Итого по расценке |  |  | 8: 15.41; 10: 377.24 | [8 empty] | Итого по расценке
|  | ФОТ |  |  | 10: 185.07; 12: 1957 | [7 empty] | ФОТ
| Приказ Минстроя России № 812/пр от 21.12.2020 Прил. п.8 | НР Конструкции из кирпича и блоков |  |  | 4: %; 5: 110; 7: 110; 10: 203.58; 12: 2153 | [7 empty] | НР Конструкции из кирпича и блоков
| Приказ Минстроя России № 774/пр от 11.12.2020 Прил. п.8 | СП Конструкции из кирпича и блоков |  |  | 4: %; 5: 69; 7: 69; 10: 127.7; 12: 1350 | [7 empty] | СП Конструкции из кирпича и блоков
|  | Всего по позиции |  |  | 10: 708.52; 12: 7491 | [9 empty] | Всего по позиции
2.1 | ФССЦ-02.2.05.04-1702 | Щебень М 1000, фракция 10-20 мм, группа 2 |  |  | м3 |  |  | 28,152 | 130 |  | 3659.76 | 10.57 | 38684 |  |  |  |  | Щебень М 1000, фракция 10-20 мм, группа 2
3 | ФЕР08-01-002-01 | Устройство основания под фундаменты: песчаного |  |  | 4: м3; 7: 8,16 |  |  |  |  | Устройство основания под фундаменты: песчаного
|  | Объем=12*0,68 | [16 empty] | Объем=12*0,68
| 1 | ОТ |  |  | 8: 6.19; 10: 50.51; 11: 10.57; 12: 534 | [6 empty] | ОТ
| 2 | ЭМ |  |  | 8: 8.1; 10: 66.1; 11: 10.57; 12: 699 | [6 empty] | ЭМ
| 3 | в т.ч. ОТм |  |  | 8: 0.81; 10: 6.61; 11: 10.57; 12: 70 | [6 empty] | в т.ч. ОТм
| 4 | М |  |  | 8: 0.37; 10: 3.02; 11: 10.57; 12: 32 | [6 empty] | М
|  | ЗТ |  |  | 4: чел.-ч; 5: 0,78; 7: 6,3648 | [7 empty] | ЗТ
|  | ЗТм |  |  | 4: чел.-ч; 5: 0,07; 7: 0,5712 | [7 empty] | ЗТм
|  | Итого по расценке |  |  | 8: 14.66; 10: 119.63 | [8 empty] | Итого по расценке
|  | ФОТ |  |  | 10: 57.12; 12: 604 | [7 empty] | ФОТ
| Приказ Минстроя России № 812/пр от 21.12.2020 Прил. п.8 | НР Конструкции из кирпича и блоков |  |  | 4: %; 5: 110; 7: 110; 10: 62.83; 12: 664 | [7 empty] | НР Конструкции из кирпича и блоков
| Приказ Минстроя России № 774/пр от 11.12.2020 Прил. п.8 | СП Конструкции из кирпича и блоков |  |  | 4: %; 5: 69; 7: 69; 10: 39.41; 12: 417 | [7 empty] | СП Конструкции из кирпича и блоков
|  | Всего по позиции |  |  | 10: 221.87; 12: 2346 | [9 empty] | Всего по позиции
3.1 | ФССЦ-02.3.01.02-0016 | Песок природный для строительных: работ средний с крупностью зерен размером свыше 5 мм-до 5% по массе |  |  | м3 |  |  | 8,976 | 55.26 |  | 496.01 | 10.57 | 5243 |  |  |  |  | Песок природный для строительных: работ средний с крупностью зерен размером свыше 5 мм-до 5% по массе
4 | ФЕР08-01-007-01 | Устройство прокладочной гидроизоляции фундаментов рулонными материалами в один слой насухо |  |  | 4: 100 м2; 7: 0,8092 |  |  |  |  | Устройство прокладочной гидроизоляции фундаментов рулонными материалами в один слой насухо
|  | Объем=1,19*0,68 | [16 empty] | Объем=1,19*0,68
| 1 | ОТ |  |  | 8: 26.06; 10: 21.09; 11: 10.57; 12: 223 | [6 empty] | ОТ
| 2 | ЭМ |  |  | 8: 0.07; 10: 0.06; 11: 10.57; 12: 1 | [6 empty] | ЭМ
| 3 | в т.ч. ОТм |  |  | 8: 0.01; 10: 0.01; 11: 10.57 | [6 empty] | в т.ч. ОТм
|  | ЗТ |  |  | 4: чел.-ч; 5: 3,19; 7: 2,581348 | [7 empty] | ЗТ
|  | Итого по расценке |  |  | 8: 26.13; 10: 21.15 | [8 empty] | Итого по расценке
|  | ФОТ |  |  | 10: 21.1; 12: 223 | [7 empty] | ФОТ
| Приказ Минстроя России № 812/пр от 21.12.2020 Прил. п.8 | НР Конструкции из кирпича и блоков |  |  | 4: %; 5: 110; 7: 110; 10: 23.21; 12: 245 | [7 empty] | НР Конструкции из кирпича и блоков
| Приказ Минстроя России № 774/пр от 11.12.2020 Прил. п.8 | СП Конструкции из кирпича и блоков |  |  | 4: %; 5: 69; 7: 69; 10: 14.56; 12: 154 | [7 empty] | СП Конструкции из кирпича и блоков
|  | Всего по позиции |  |  | 10: 58.92; 12: 623 | [9 empty] | Всего по позиции
4.1 | ФССЦ-12.1.02.10-0082 | Мембрана гидроизоляционная |  |  | м2 |  |  | 89,012 | 118.41 |  | 10539.91 | 10.57 | 111407 |  |  |  |  | Мембрана гидроизоляционная
5 | ФЕР06-01-001-16 | Устройство фундаментных плит железобетонных: плоских |  |  | 4: 100 м3; 7: 0,12138 |  |  |  |  | Устройство фундаментных плит железобетонных: плоских
|  | Объем=(119*0,15*0,68) / 100 | [16 empty] | Объем=(119*0,15*0,68) / 100
| 1 | ОТ |  |  | 8: 1526.87; 10: 185.33; 11: 10.57; 12: 1959 | [6 empty] | ОТ
| 2 | ЭМ |  |  | 8: 2518.58; 10: 305.71; 11: 10.57; 12: 3231 | [6 empty] | ЭМ
| 3 | в т.ч. ОТм |  |  | 8: 382.14; 10: 46.38; 11: 10.57; 12: 490 | [6 empty] | в т.ч. ОТм
| 4 | М |  |  | 8: 488.42; 10: 59.28; 11: 10.57; 12: 627 | [6 empty] | М
|  | ЗТ |  |  | 4: чел.-ч; 5: 179; 7: 21,72702 | [7 empty] | ЗТ
|  | ЗТм |  |  | 4: чел.-ч; 5: 28,56; 7: 3,4666128 | [7 empty] | ЗТм
|  | Итого по расценке |  |  | 8: 4533.87; 10: 550.32 | [8 empty] | Итого по расценке
|  | ФОТ |  |  | 10: 231.71; 12: 2449 | [7 empty] | ФОТ
| Приказ Минстроя России № 812/пр от 21.12.2020 Прил. п.6 | НР Бетонные и железобетонные монолитные конструкции и работы в строительстве |  |  | 4: %; 5: 102; 7: 102; 10: 236.34; 12: 2498 | [7 empty] | НР Бетонные и железобетонные монолитные конструкции и работы в строительстве
| Приказ Минстроя России № 774/пр от 11.12.2020 Прил. п.6 | СП Бетонные и железобетонные монолитные конструкции и работы в строительстве |  |  | 4: %; 5: 58; 7: 58; 10: 134.39; 12: 1420 | [7 empty] | СП Бетонные и железобетонные монолитные конструкции и работы в строительстве
|  | Всего по позиции |  |  | 10: 921.05; 12: 9735 | [9 empty] | Всего по позиции
5.1 | ФССЦ-08.4.02.03-0003 | Каркасы арматурные класса А-I диаметром: 12 мм |  |  | т |  |  | 0,983178 | 7648 |  | 7519.35 | 10.57 | 79480 |  |  |  |  | Каркасы арматурные класса А-I диаметром: 12 мм
5.2 | ФССЦ-04.1.02.05-0008 | Смеси бетонные тяжелого бетона (БСТ), класс В22,5 (М300) |  |  | м3 |  |  | 12,32007 | 700 |  | 8624.05 | 10.57 | 91156 |  |  |  |  | Смеси бетонные тяжелого бетона (БСТ), класс В22,5 (М300)
|  | Итого по разделу 1 Фундамент |  |  | 10: 32827.21 | [10 empty] | Итого по разделу 1 Фундамент
Раздел 2. Стены | [16 empty] | Раздел 2. Стены
6 | ФЕР09-01-005-03 | Монтаж каркасов зданий |  |  | 4: т; 7: 4,08 |  |  |  |  | Монтаж каркасов зданий
|  | Объем=6*0,68 | [16 empty] | Объем=6*0,68
| 1 | ОТ |  |  | 8: 220.22; 10: 898.5; 11: 10.57; 12: 9497 | [6 empty] | ОТ
| 2 | ЭМ |  |  | 8: 451.57; 10: 1842.41; 11: 10.57; 12: 19474 | [6 empty] | ЭМ
| 3 | в т.ч. ОТм |  |  | 8: 51.45; 10: 209.92; 11: 10.57; 12: 2219 | [6 empty] | в т.ч. ОТм
| 4 | М |  |  | 8: 420.49; 10: 1715.6; 11: 10.57; 12: 18134 | [6 empty] | М
|  | ЗТ |  |  | 4: чел.-ч; 5: 22,2; 7: 90,576 | [7 empty] | ЗТ
|  | ЗТм |  |  | 4: чел.-ч; 5: 3,85; 7: 15,708 | [7 empty] | ЗТм
|  | Итого по расценке |  |  | 8: 1092.28; 10: 4456.51 | [8 empty] | Итого по расценке
|  | ФОТ |  |  | 10: 1108.42; 12: 11716 | [7 empty] | ФОТ
| Приказ Минстроя России № 812/пр от 21.12.2020 Прил. п.9 | НР Строительные металлические конструкции |  |  | 4: %; 5: 93; 7: 93; 10: 1030.83; 12: 10896 | [7 empty] | НР Строительные металлические конструкции
| Приказ Минстроя России № 774/пр от 11.12.2020 Прил. п.9 | СП Строительные металлические конструкции |  |  | 4: %; 5: 62; 7: 62; 10: 687.22; 12: 7264 | [7 empty] | СП Строительные металлические конструкции
|  | Всего по позиции |  |  | 10: 6174.56; 12: 65265 | [9 empty] | Всего по позиции
6.1 | ФССЦ-07.2.07.12-0011 | Элементы конструктивные зданий и сооружений с преобладанием гнутосварных профилей и круглых труб, средняя масса сборочной единицы до 0,1 т |  |  | т |  |  | 4,08 | 11255 |  | 45920.4 | 10.57 | 485379 |  |  |  |  | Элементы конструктивные зданий и сооружений с преобладанием гнутосварных профилей и круглых труб, средняя масса сборочной единицы до 0,1 т
7 | ФЕР09-05-002-03 | Электродуговая сварка при монтаже одноэтажных производственных зданий: ограждений |  |  | 4: 10 т; 7: 0,408 |  |  |  |  | Электродуговая сварка при монтаже одноэтажных производственных зданий: ограждений
| 1 | ОТ |  |  | 8: 4023.16; 10: 1641.45; 11: 10.57; 12: 17350 | [6 empty] | ОТ
| 2 | ЭМ |  |  | 8: 4457.53; 10: 1818.67; 11: 10.57; 12: 19223 | [6 empty] | ЭМ
| 3 | в т.ч. ОТм |  |  | 8: 0.23; 10: 0.09; 11: 10.57; 12: 1 | [6 empty] | в т.ч. ОТм
| 4 | М |  |  | 8: 645; 10: 263.16; 11: 10.57; 12: 2782 | [6 empty] | М
|  | ЗТ |  |  | 4: чел.-ч; 5: 372,86; 7: 152,12688 | [7 empty] | ЗТ
|  | ЗТм |  |  | 4: чел.-ч; 5: 0,02; 7: 0,00816 | [7 empty] | ЗТм
|  | Итого по расценке |  |  | 8: 9125.69; 10: 3723.28 | [8 empty] | Итого по расценке
|  | ФОТ |  |  | 10: 1641.54; 12: 17351 | [7 empty] | ФОТ
| Приказ Минстроя России № 812/пр от 21.12.2020 Прил. п.9 | НР Строительные металлические конструкции |  |  | 4: %; 5: 93; 7: 93; 10: 1526.63; 12: 16136 | [7 empty] | НР Строительные металлические конструкции
| Приказ Минстроя России № 774/пр от 11.12.2020 Прил. п.9 | СП Строительные металлические конструкции |  |  | 4: %; 5: 62; 7: 62; 10: 1017.75; 12: 10758 | [7 empty] | СП Строительные металлические конструкции
|  | Всего по позиции |  |  | 10: 6267.66; 12: 66249 | [9 empty] | Всего по позиции
8 | ФЕР09-04-006-04 | Монтаж ограждающих конструкций стен: из многослойных панелей заводской готовности при высоте здания до 50 м |  |  | 4: 100 м2; 7: 1,02 |  |  |  |  | Монтаж ограждающих конструкций стен: из многослойных панелей заводской готовности при высоте здания до 50 м
| 1 | ОТ |  |  | 8: 1428.8; 10: 1457.38; 11: 10.57; 12: 15405 | [6 empty] | ОТ
| 2 | ЭМ |  |  | 8: 5157.63; 10: 5260.78; 11: 10.57; 12: 55606 | [6 empty] | ЭМ
| 3 | в т.ч. ОТм |  |  | 8: 453.43; 10: 462.5; 11: 10.57; 12: 4889 | [6 empty] | в т.ч. ОТм
| 4 | М |  |  | 8: 427.44; 10: 435.99; 11: 10.57; 12: 4608 | [6 empty] | М
|  | ЗТ |  |  | 4: чел.-ч; 5: 152; 7: 155,04 | [7 empty] | ЗТ
|  | ЗТм |  |  | 4: чел.-ч; 5: 36,14; 7: 36,8628 | [7 empty] | ЗТм
|  | Итого по расценке |  |  | 8: 7013.87; 10: 7154.15 | [8 empty] | Итого по расценке
|  | ФОТ |  |  | 10: 1919.88; 12: 20294 | [7 empty] | ФОТ
| Приказ Минстроя России № 812/пр от 21.12.2020 Прил. п.9 | НР Строительные металлические конструкции |  |  | 4: %; 5: 93; 7: 93; 10: 1785.49; 12: 18873 | [7 empty] | НР Строительные металлические конструкции
| Приказ Минстроя России № 774/пр от 11.12.2020 Прил. п.9 | СП Строительные металлические конструкции |  |  | 4: %; 5: 62; 7: 62; 10: 1190.33; 12: 12582 | [7 empty] | СП Строительные металлические конструкции
|  | Всего по позиции |  |  | 10: 10129.97; 12: 107074 | [9 empty] | Всего по позиции
8.1 | ФССЦ-07.2.07.13-0061 | Конструкции стальные нащельников и деталей обрамления |  |  | т |  |  | 0,27846 | 10898.65 |  | 3034.84 | 10.57 | 32078 |  |  |  |  | Конструкции стальные нащельников и деталей обрамления
8.2 | ФССЦ-07.2.05.02-0081 | Панели трехслойные |  |  | м2 |  |  | 102 | 724.5 |  | 73899 | 10.57 | 781112 |  |  |  |  | Панели трехслойные
9 | ФЕР09-04-002-03 | Монтаж кровельного покрытия: из многослойных панелей заводской готовности при высоте до 50 м |  |  | 4: 100 м2; 7: 0,63098 |  |  |  |  | Монтаж кровельного покрытия: из многослойных панелей заводской готовности при высоте до 50 м
|  | Объем=(63,098) / 100 | [16 empty] | Объем=(63,098) / 100
| 1 | ОТ |  |  | 8: 409.96; 10: 258.68; 11: 10.57; 12: 2734 | [6 empty] | ОТ
| 2 | ЭМ |  |  | 8: 1474.19; 10: 930.18; 11: 10.57; 12: 9832 | [6 empty] | ЭМ
| 3 | в т.ч. ОТм |  |  | 8: 141.07; 10: 89.01; 11: 10.57; 12: 941 | [6 empty] | в т.ч. ОТм
| 4 | М |  |  | 8: 153.22; 10: 96.68; 11: 10.57; 12: 1022 | [6 empty] | М
|  | ЗТ |  |  | 4: чел.-ч; 5: 45,2; 7: 28,520296 | [7 empty] | ЗТ
|  | ЗТм |  |  | 4: чел.-ч; 5: 10,76; 7: 6,7893448 | [7 empty] | ЗТм
|  | Итого по расценке |  |  | 8: 2037.37; 10: 1285.54 | [8 empty] | Итого по расценке
|  | ФОТ |  |  | 10: 347.69; 12: 3675 | [7 empty] | ФОТ
| Приказ Минстроя России № 812/пр от 21.12.2020 Прил. п.9 | НР Строительные металлические конструкции |  |  | 4: %; 5: 93; 7: 93; 10: 323.35; 12: 3418 | [7 empty] | НР Строительные металлические конструкции
| Приказ Минстроя России № 774/пр от 11.12.2020 Прил. п.9 | СП Строительные металлические конструкции |  |  | 4: %; 5: 62; 7: 62; 10: 215.57; 12: 2279 | [7 empty] | СП Строительные металлические конструкции
|  | Всего по позиции |  |  | 10: 1824.46; 12: 19285 | [9 empty] | Всего по позиции
9.1 | ФССЦ-07.2.05.02-0090 | Панели трехслойные |  |  | м2 |  |  | 63,098 | 554.62 |  | 34995.41 | 10.57 | 369901 |  |  |  |  | Панели трехслойные
|  | Итого по разделу 2 Стены |  |  | 10: 182246.3 | [10 empty] | Итого по разделу 2 Стены
Раздел 3. Проемы | [16 empty] | Раздел 3. Проемы
10 | ФЕР09-08-007-01 | Монтаж роллетных систем: подъемных и секционных ворот |  |  | 4: 100 м2; 7: 0,226875 |  |  |  |  | Монтаж роллетных систем: подъемных и секционных ворот
|  | Объем=(2,75*2,75*3) / 100 | [16 empty] | Объем=(2,75*2,75*3) / 100
| 1 | ОТ |  |  | 8: 1271.93; 10: 288.57; 11: 10.57; 12: 3050 | [6 empty] | ОТ
| 2 | ЭМ |  |  | 8: 56.61; 10: 12.84; 11: 10.57; 12: 136 | [6 empty] | ЭМ
| 3 | в т.ч. ОТм |  |  | 8: 8.34; 10: 1.89; 11: 10.57; 12: 20 | [6 empty] | в т.ч. ОТм
|  | ЗТ |  |  | 4: чел.-ч; 5: 119,43; 7: 27,0956813 | [7 empty] | ЗТ
|  | ЗТм |  |  | 4: чел.-ч; 5: 0,68; 7: 0,154275 | [7 empty] | ЗТм
|  | Итого по расценке |  |  | 8: 1328.54; 10: 301.41 | [8 empty] | Итого по расценке
|  | ФОТ |  |  | 10: 290.46; 12: 3070 | [7 empty] | ФОТ
| Приказ Минстроя России № 812/пр от 21.12.2020 Прил. п.9 | НР Строительные металлические конструкции |  |  | 4: %; 5: 93; 7: 93; 10: 270.13; 12: 2855 | [7 empty] | НР Строительные металлические конструкции
| Приказ Минстроя России № 774/пр от 11.12.2020 Прил. п.9 | СП Строительные металлические конструкции |  |  | 4: %; 5: 62; 7: 62; 10: 180.09; 12: 1903 | [7 empty] | СП Строительные металлические конструкции
|  | Всего по позиции |  |  | 10: 751.63; 12: 7944 | [9 empty] | Всего по позиции
10.1 | ФССЦ-08.1.06.01-0015 | Ворота |  |  | шт |  |  | 3 | 18513.91 |  | 55541.73 | 10.57 | 587076 |  |  |  |  | Ворота
11 | ФЕР10-01-034-03 | Установка в жилых и общественных зданиях оконных блоков из ПВХ профилей: поворотных (откидных, поворотно-откидных) с площадью проема до 2 м2 одностворчатых |  |  | 4: 100 м2; 7: 0,048 |  |  |  |  | Установка в жилых и общественных зданиях оконных блоков из ПВХ профилей: поворотных (откидных, поворотно-откидных) с площадью проема до 2 м2 одностворчатых
|  | Объем=(1,6*3) / 100 | [16 empty] | Объем=(1,6*3) / 100
| 1 | ОТ |  |  | 8: 1871.15; 10: 89.82; 11: 10.57; 12: 949 | [6 empty] | ОТ
| 2 | ЭМ |  |  | 8: 270.55; 10: 12.99; 11: 10.57; 12: 137 | [6 empty] | ЭМ
| 3 | в т.ч. ОТм |  |  | 8: 61.81; 10: 2.97; 11: 10.57; 12: 31 | [6 empty] | в т.ч. ОТм
| 4 | М |  |  | 8: 9915.25; 10: 475.93; 11: 10.57; 12: 5031 | [6 empty] | М
|  | ЗТ |  |  | 4: чел.-ч; 5: 214,09; 7: 10,27632 | [7 empty] | ЗТ
|  | ЗТм |  |  | 4: чел.-ч; 5: 5,04; 7: 0,24192 | [7 empty] | ЗТм
|  | Итого по расценке |  |  | 8: 12056.95; 10: 578.74 | [8 empty] | Итого по расценке
|  | ФОТ |  |  | 10: 92.79; 12: 980 | [7 empty] | ФОТ
| Приказ Минстроя России № 812/пр от 21.12.2020 Прил. п.10 | НР Деревянные конструкции |  |  | 4: %; 5: 108; 7: 108; 10: 100.21; 12: 1058 | [7 empty] | НР Деревянные конструкции
| Приказ Минстроя России № 774/пр от 11.12.2020 Прил. п.10 | СП Деревянные конструкции |  |  | 4: %; 5: 55; 7: 55; 10: 51.03; 12: 539 | [7 empty] | СП Деревянные конструкции
|  | Всего по позиции |  |  | 10: 729.98; 12: 7714 | [9 empty] | Всего по позиции
11.1 | ФССЦ-11.3.02.02-0014 | Блок оконный из ПВХ-профилей, одностворчатый, с поворотно-откидной створкой, двухкамерным стеклопакетом (32 мм), площадью до 2 м2 |  |  | м2 |  |  | 4,8 | 3185.96 |  | 15292.61 | 10.57 | 161643 |  |  |  |  | Блок оконный из ПВХ-профилей, одностворчатый, с поворотно-откидной створкой, двухкамерным стеклопакетом (32 мм), площадью до 2 м2
|  | Итого по разделу 3 Проемы |  |  | 10: 72315.95 | [10 empty] | Итого по разделу 3 Проемы
Раздел 4. Электроснабжение | [16 empty] | Раздел 4. Электроснабжение
12 | ФЕРм08-02-472-10 | Проводник заземляющий из медного изолированного провода сечением 25 мм2 открыто по строительным основаниям |  |  | 4: 100 м; 7: 0,5 |  |  |  |  | Проводник заземляющий из медного изолированного провода сечением 25 мм2 открыто по строительным основаниям
|  | Объем=50 / 100 | [16 empty] | Объем=50 / 100
| 1 | ОТ |  |  | 8: 302.3; 10: 151.15; 11: 10.57; 12: 1598 | [6 empty] | ОТ
| 2 | ЭМ |  |  | 8: 5.43; 10: 2.72; 11: 10.57; 12: 29 | [6 empty] | ЭМ
| 3 | в т.ч. ОТм |  |  | 8: 0.76; 10: 0.38; 11: 10.57; 12: 4 | [6 empty] | в т.ч. ОТм
| 4 | М |  |  | 8: 185.57; 10: 92.79; 11: 10.57; 12: 981 | [6 empty] | М
|  | ЗТ |  |  | 4: чел.-ч; 5: 32,16; 7: 16,08 | [7 empty] | ЗТ
|  | ЗТм |  |  | 4: чел.-ч; 5: 0,06; 7: 0,03 | [7 empty] | ЗТм
|  | Итого по расценке |  |  | 8: 493.3; 10: 246.66 | [8 empty] | Итого по расценке
|  | ФОТ |  |  | 10: 151.53; 12: 1602 | [7 empty] | ФОТ
| Приказ Минстроя России № 812/пр от 21.12.2020 Прил. п.49.3 | НР Электротехнические установки на других объектах |  |  | 4: %; 5: 97; 7: 97; 10: 146.98; 12: 1554 | [7 empty] | НР Электротехнические установки на других объектах
| Приказ Минстроя России № 774/пр от 11.12.2020 Прил. п.49.3 | СП Электротехнические установки на других объектах |  |  | 4: %; 5: 51; 7: 51; 10: 77.28; 12: 817 | [7 empty] | СП Электротехнические установки на других объектах
|  | Всего по позиции |  |  | 10: 470.92; 12: 4979 | [9 empty] | Всего по позиции
13 | ФЕРм08-02-407-02 | Труба стальная по установленным конструкциям, по стенам с креплением скобами, диаметр: до 40 мм |  |  | 4: 100 м; 7: 0,95 |  |  |  |  | Труба стальная по установленным конструкциям, по стенам с креплением скобами, диаметр: до 40 мм
|  | Объем=95 / 100 | [16 empty] | Объем=95 / 100
| 1 | ОТ |  |  | 8: 312.08; 10: 296.48; 11: 10.57; 12: 3134 | [6 empty] | ОТ
| 2 | ЭМ |  |  | 8: 157.54; 10: 149.66; 11: 10.57; 12: 1582 | [6 empty] | ЭМ
| 3 | в т.ч. ОТм |  |  | 8: 16.06; 10: 15.26; 11: 10.57; 12: 161 | [6 empty] | в т.ч. ОТм
| 4 | М |  |  | 8: 299.76; 10: 284.77; 11: 10.57; 12: 3010 | [6 empty] | М
|  | ЗТ |  |  | 4: чел.-ч; 5: 33,2; 7: 31,54 | [7 empty] | ЗТ
|  | ЗТм |  |  | 4: чел.-ч; 5: 1,28; 7: 1,216 | [7 empty] | ЗТм
|  | Итого по расценке |  |  | 8: 769.38; 10: 730.91 | [8 empty] | Итого по расценке
|  | ФОТ |  |  | 10: 311.74; 12: 3295 | [7 empty] | ФОТ
| Приказ Минстроя России № 812/пр от 21.12.2020 Прил. п.49.3 | НР Электротехнические установки на других объектах |  |  | 4: %; 5: 97; 7: 97; 10: 302.39; 12: 3196 | [7 empty] | НР Электротехнические установки на других объектах
| Приказ Минстроя России № 774/пр от 11.12.2020 Прил. п.49.3 | СП Электротехнические установки на других объектах |  |  | 4: %; 5: 51; 7: 51; 10: 158.99; 12: 1680 | [7 empty] | СП Электротехнические установки на других объектах
|  | Всего по позиции |  |  | 10: 1192.29; 12: 12602 | [9 empty] | Всего по позиции
14 | ФССЦ-23.3.06.05-0005 | Трубы стальные сварные неоцинкованные водогазопроводные с резьбой, обыкновенные, номинальный диаметр 40 мм, толщина стенки 3,5 мм |  |  | м |  |  | 96,9 | 33.9 |  | 3284.91 | 10.57 | 34721 |  |  |  |  | Трубы стальные сварные неоцинкованные водогазопроводные с резьбой, обыкновенные, номинальный диаметр 40 мм, толщина стенки 3,5 мм
|  | Объем=95*1,02 | [16 empty] | Объем=95*1,02
15 | ФССЦ-21.1.06.09-0151 | Кабель силовой с медными жилами ВВГнг(A)-LS 3х1,5-660 |  |  | 1000 м |  |  | 0,1326 | 4832.12 |  | 640.74 | 10.57 | 6773 |  |  |  |  | Кабель силовой с медными жилами ВВГнг(A)-LS 3х1,5-660
|  | Объем=(130*1,02) / 1000 | [16 empty] | Объем=(130*1,02) / 1000
16 | ФССЦ-21.1.06.09-0180 | Кабель силовой с медными жилами ВВГнг(A)-LS 5х16-660 |  |  | 1000 м |  |  | 0,0969 | 69309.47 |  | 6716.09 | 10.57 | 70989 |  |  |  |  | Кабель силовой с медными жилами ВВГнг(A)-LS 5х16-660
|  | Объем=(95*1,02) / 1000 | [16 empty] | Объем=(95*1,02) / 1000
17 | ФССЦ-21.1.06.09-0152 | Кабель силовой с медными жилами ВВГнг(A)-LS 3х2,5-660 |  |  | 1000 м |  |  | 0,0306 | 6920.41 |  | 211.76 | 10.57 | 2238 |  |  |  |  | Кабель силовой с медными жилами ВВГнг(A)-LS 3х2,5-660
|  | Объем=(30*1,02) / 1000 | [16 empty] | Объем=(30*1,02) / 1000
ВРУ | [24 empty] | ВРУ
18 | ФЕРм08-03-572-07 | Блок управления шкафного исполнения или распределительный пункт (шкаф), устанавливаемый: на полу, высота и ширина до 1700х1100 мм | [15 empty] | Блок управления шкафного исполнения или распределительный пункт (шкаф), устанавливаемый: на полу, высота и ширина до 1700х1100 мм | bar: 4; 7
| 1 | ОТ |  |  | 8: 40.87; 10: 40.87; 11: 10.57; 12: 432 | [6 empty] | ОТ
| 2 | ЭМ |  |  | 8: 74.3; 10: 74.3; 11: 10.57; 12: 785 | [6 empty] | ЭМ
| 3 | в т.ч. ОТм |  |  | 8: 9.29; 10: 9.29; 11: 10.57; 12: 98 | [6 empty] | в т.ч. ОТм
| 4 | М |  |  | 8: 350.96; 10: 350.96; 11: 10.57; 12: 3710 | [6 empty] | М
|  | ЗТ |  |  | 4: чел.-ч; 5: 4,12; 7: 4,12 | [7 empty] | ЗТ
|  | ЗТм |  |  | 4: чел.-ч; 5: 0,74; 7: 0,74 | [7 empty] | ЗТм
|  | Итого по расценке |  |  | 8: 466.13; 10: 466.13 | [8 empty] | Итого по расценке
|  | ФОТ |  |  | 10: 50.16; 12: 530 | [7 empty] | ФОТ
| Приказ Минстроя России № 812/пр от 21.12.2020 Прил. п.49.3 | НР Электротехнические установки на других объектах |  |  | 4: %; 5: 97; 7: 97; 10: 48.66; 12: 514 | [7 empty] | НР Электротехнические установки на других объектах
| Приказ Минстроя России № 774/пр от 11.12.2020 Прил. п.49.3 | СП Электротехнические установки на других объектах |  |  | 4: %; 5: 51; 7: 51; 10: 25.58; 12: 270 | [7 empty] | СП Электротехнические установки на других объектах
|  | Всего по позиции |  |  | 10: 540.37; 12: 5711 | [9 empty] | Всего по позиции
19 О | ФССЦ-62.1.02.10-0038 | Вводно-распределительное устройство типа: ВРУ 1-41-00 |  |  | шт |  |  | 1 | 2924.26 |  | 2924.26 | 10.57 | 30909 |  |  |  |  | Вводно-распределительное устройство типа: ВРУ 1-41-00
20 | ФЕРм08-03-575-01 | Прибор или аппарат |  |  | 4: шт; 7: 3 |  |  |  |  | Прибор или аппарат
| 1 | ОТ |  |  | 8: 10.22; 10: 30.66; 11: 10.57; 12: 324 | [6 empty] | ОТ
| 4 | М |  |  | 8: 0.38; 10: 1.14; 11: 10.57; 12: 12 | [6 empty] | М
|  | ЗТ |  |  | 4: чел.-ч; 5: 1,03; 7: 3,09 | [7 empty] | ЗТ
|  | Итого по расценке |  |  | 8: 10.6; 10: 31.8 | [8 empty] | Итого по расценке
|  | ФОТ |  |  | 10: 30.66; 12: 324 | [7 empty] | ФОТ
| Приказ Минстроя России № 812/пр от 21.12.2020 Прил. п.49.3 | НР Электротехнические установки на других объектах |  |  | 4: %; 5: 97; 7: 97; 10: 29.74; 12: 314 | [7 empty] | НР Электротехнические установки на других объектах
| Приказ Минстроя России № 774/пр от 11.12.2020 Прил. п.49.3 | СП Электротехнические установки на других объектах |  |  | 4: %; 5: 51; 7: 51; 10: 15.64; 12: 165 | [7 empty] | СП Электротехнические установки на других объектах
|  | Всего по позиции |  |  | 10: 77.18; 12: 815 | [9 empty] | Всего по позиции
21 О | ФССЦ-62.1.01.09-0005 | Выключатели автоматические: «IEK» ВА47-29 1Р 16А, характеристика С |  |  | шт |  |  | 3 | 9.87 |  | 29.61 | 10.57 | 313 |  |  |  |  | Выключатели автоматические: «IEK» ВА47-29 1Р 16А, характеристика С
22 | ФЕРм08-01-080-02 | Прибор измерения и защиты, количество подключаемых концов: до 6 | [15 empty] | Прибор измерения и защиты, количество подключаемых концов: до 6 | bar: 4; 7
| 1 | ОТ |  |  | 8: 9.91; 10: 9.91; 11: 10.57; 12: 105 | [6 empty] | ОТ
| 2 | ЭМ |  |  | 8: 12.68; 10: 12.68; 11: 10.57; 12: 134 | [6 empty] | ЭМ
| 3 | в т.ч. ОТм |  |  | 8: 1.76; 10: 1.76; 11: 10.57; 12: 19 | [6 empty] | в т.ч. ОТм
| 4 | М |  |  | 8: 0.56; 10: 0.56; 11: 10.57; 12: 6 | [6 empty] | М
|  | ЗТ |  |  | 4: чел.-ч; 5: 1,03; 7: 1,03 | [7 empty] | ЗТ
|  | ЗТм |  |  | 4: чел.-ч; 5: 0,14; 7: 0,14 | [7 empty] | ЗТм
|  | Итого по расценке |  |  | 8: 23.15; 10: 23.15 | [8 empty] | Итого по расценке
|  | ФОТ |  |  | 10: 11.67; 12: 124 | [7 empty] | ФОТ
| Приказ Минстроя России № 812/пр от 21.12.2020 Прил. п.49.3 | НР Электротехнические установки на других объектах |  |  | 4: %; 5: 97; 7: 97; 10: 11.32; 12: 120 | [7 empty] | НР Электротехнические установки на других объектах
| Приказ Минстроя России № 774/пр от 11.12.2020 Прил. п.49.3 | СП Электротехнические установки на других объектах |  |  | 4: %; 5: 51; 7: 51; 10: 5.95; 12: 63 | [7 empty] | СП Электротехнические установки на других объектах
|  | Всего по позиции |  |  | 10: 40.42; 12: 428 | [9 empty] | Всего по позиции
23 О | ФССЦ-62.1.05.03-0001 | Устройства защитного отключения: «IEK» УЗО ВД1-63 2Р 16-40А, ток утечки 30 мА |  |  | шт |  |  | 1 | 154.22 |  | 154.22 | 10.57 | 1630 |  |  |  |  | Устройства защитного отключения: «IEK» УЗО ВД1-63 2Р 16-40А, ток утечки 30 мА
24 | ФЕР33-02-013-10 | Установка стальных: конструкций под оборудование массой до 0,01 т |  |  | 4: т; 7: 0,013195 |  |  |  |  | Установка стальных: конструкций под оборудование массой до 0,01 т
|  | Объем=3,5*3,77/1000 | [16 empty] | Объем=3,5*3,77/1000
| 1 | ОТ |  |  | 8: 211.11; 10: 2.79; 11: 10.57; 12: 29 | [6 empty] | ОТ
|  | ЗТ |  |  | 4: чел.-ч; 5: 21,63; 7: 0,2854079 | [7 empty] | ЗТ
|  | Итого по расценке |  |  | 8: 211.11; 10: 2.79 | [8 empty] | Итого по расценке
|  | ФОТ |  |  | 10: 2.79; 12: 29 | [7 empty] | ФОТ
| Приказ Минстроя России № 812/пр от 21.12.2020 Прил. п.27 | НР Линии электропередачи |  |  | 4: %; 5: 103; 7: 103; 10: 2.87; 12: 30 | [7 empty] | НР Линии электропередачи
| Приказ Минстроя России № 774/пр от 11.12.2020 Прил. п.27 | СП Линии электропередачи |  |  | 4: %; 5: 60; 7: 60; 10: 1.67; 12: 17 | [7 empty] | СП Линии электропередачи
|  | Всего по позиции |  |  | 10: 7.33; 12: 76 | [9 empty] | Всего по позиции
25 | ФССЦ-08.3.08.02-0022 | Уголок горячекатаный, размер 50х50 мм |  |  | т |  |  | 0,0136 | 5763 |  | 78.38 | 10.57 | 828 |  |  |  |  | Уголок горячекатаный, размер 50х50 мм
26 | ФЕР13-03-002-04 | Огрунтовка металлических поверхностей за один раз: грунтовкой ГФ-021 |  |  | 4: 100 м2; 7: 0,007 |  |  |  |  | Огрунтовка металлических поверхностей за один раз: грунтовкой ГФ-021
|  | Объем=(0,2*3,5) / 100 | [16 empty] | Объем=(0,2*3,5) / 100
| ОП п.1.13.7 | При нанесении лакокрасочных материалов ручным способом ОЗП=1,1; ТЗ=1,1 | [23 empty] | При нанесении лакокрасочных материалов ручным способом ОЗП=1,1; ТЗ=1,1
| 1 | ОТ |  |  | 8: 56.55; 9: 1,1; 10: 0.44; 11: 10.57; 12: 5 | [6 empty] | ОТ
| 2 | ЭМ |  |  | 8: 9.22; 10: 0.06; 11: 10.57; 12: 1 | [6 empty] | ЭМ
| 3 | в т.ч. ОТм |  |  | 8: 0.22; 10: 0; 11: 10.57 | [6 empty] | в т.ч. ОТм
| 4 | М |  |  | 8: 152.04; 10: 1.06; 11: 10.57; 12: 11 | [6 empty] | М
|  | ЗТ |  |  | 4: чел.-ч; 5: 5,31; 6: 1,1; 7: 0,040887 | [7 empty] | ЗТ
|  | ЗТм |  |  | 4: чел.-ч; 5: 0,02; 7: 0,00014 | [7 empty] | ЗТм
|  | Итого по расценке |  |  | 8: 217.81; 10: 1.56 | [8 empty] | Итого по расценке
|  | ФОТ |  |  | 10: 0.44; 12: 5 | [7 empty] | ФОТ
| Приказ Минстроя России № 812/пр от 21.12.2020 Прил. п.13 | НР Защита строительных конструкций и оборудования от коррозии |  |  | 4: %; 5: 94; 7: 94; 10: 0.41; 12: 5 | [7 empty] | НР Защита строительных конструкций и оборудования от коррозии
| Приказ Минстроя России № 774/пр от 11.12.2020 Прил. п.13 | СП Защита строительных конструкций и оборудования от коррозии |  |  | 4: %; 5: 51; 7: 51; 10: 0.22; 12: 3 | [7 empty] | СП Защита строительных конструкций и оборудования от коррозии
|  | Всего по позиции |  |  | 10: 2.19; 12: 25 | [9 empty] | Всего по позиции
27 | ФЕР13-03-004-26 | Окраска металлических огрунтованных поверхностей: эмалью ПФ-115 |  |  | 4: 100 м2; 7: 0,007 |  |  |  |  | Окраска металлических огрунтованных поверхностей: эмалью ПФ-115
|  | Объем=(0,2*3,5) / 100 | [16 empty] | Объем=(0,2*3,5) / 100
| ОП п.1.13.7 | При нанесении лакокрасочных материалов ручным способом ОЗП=1,1; ТЗ=1,1 | [23 empty] | При нанесении лакокрасочных материалов ручным способом ОЗП=1,1; ТЗ=1,1
| 1 | ОТ |  |  | 8: 19.32; 9: 1,1; 10: 0.15; 11: 10.57; 12: 2 | [6 empty] | ОТ
| 2 | ЭМ |  |  | 8: 6.01; 10: 0.04; 11: 10.57 | [6 empty] | ЭМ
| 3 | в т.ч. ОТм |  |  | 8: 0.22; 10: 0; 11: 10.57 | [6 empty] | в т.ч. ОТм
| 4 | М |  |  | 8: 138.16; 10: 0.97; 11: 10.57; 12: 10 | [6 empty] | М
|  | ЗТ |  |  | 4: чел.-ч; 5: 2,13; 6: 1,1; 7: 0,016401 | [7 empty] | ЗТ
|  | ЗТм |  |  | 4: чел.-ч; 5: 0,02; 7: 0,00014 | [7 empty] | ЗТм
|  | Итого по расценке |  |  | 8: 163.49; 10: 1.16 | [8 empty] | Итого по расценке
|  | ФОТ |  |  | 10: 0.15; 12: 2 | [7 empty] | ФОТ
| Приказ Минстроя России № 812/пр от 21.12.2020 Прил. п.13 | НР Защита строительных конструкций и оборудования от коррозии |  |  | 4: %; 5: 94; 7: 94; 10: 0.14; 12: 2 | [7 empty] | НР Защита строительных конструкций и оборудования от коррозии
| Приказ Минстроя России № 774/пр от 11.12.2020 Прил. п.13 | СП Защита строительных конструкций и оборудования от коррозии |  |  | 4: %; 5: 51; 7: 51; 10: 0.08; 12: 1 | [7 empty] | СП Защита строительных конструкций и оборудования от коррозии
|  | Всего по позиции |  |  | 10: 1.38; 12: 15 | [9 empty] | Всего по позиции
28 | ФЕРм08-03-600-02 | Счетчики, устанавливаемые на готовом основании: трехфазные | [15 empty] | Счетчики, устанавливаемые на готовом основании: трехфазные | bar: 4; 7
| 1 | ОТ |  |  | 8: 6.94; 10: 6.94; 11: 10.57; 12: 73 | [6 empty] | ОТ
| 2 | ЭМ |  |  | 8: 1.81; 10: 1.81; 11: 10.57; 12: 19 | [6 empty] | ЭМ
| 3 | в т.ч. ОТм |  |  | 8: 0.26; 10: 0.26; 11: 10.57; 12: 3 | [6 empty] | в т.ч. ОТм
| 4 | М |  |  | 8: 0.51; 10: 0.51; 11: 10.57; 12: 5 | [6 empty] | М
|  | ЗТ |  |  | 4: чел.-ч; 5: 0,7; 7: 0,7 | [7 empty] | ЗТ
|  | ЗТм |  |  | 4: чел.-ч; 5: 0,02; 7: 0,02 | [7 empty] | ЗТм
|  | Итого по расценке |  |  | 8: 9.26; 10: 9.26 | [8 empty] | Итого по расценке
|  | ФОТ |  |  | 10: 7.2; 12: 76 | [7 empty] | ФОТ
| Приказ Минстроя России № 812/пр от 21.12.2020 Прил. п.49.3 | НР Электротехнические установки на других объектах |  |  | 4: %; 5: 97; 7: 97; 10: 6.98; 12: 74 | [7 empty] | НР Электротехнические установки на других объектах
| Приказ Минстроя России № 774/пр от 11.12.2020 Прил. п.49.3 | СП Электротехнические установки на других объектах |  |  | 4: %; 5: 51; 7: 51; 10: 3.67; 12: 39 | [7 empty] | СП Электротехнические установки на других объектах
|  | Всего по позиции |  |  | 10: 19.91; 12: 210 | [9 empty] | Всего по позиции
29 О | ФССЦ-62.5.01.04-0024 | Счетчик электрический трехфазный, однотарифный |  |  | шт |  |  | 1 | 414.53 |  | 414.53 | 10.57 | 4382 |  |  |  |  | Счетчик электрический трехфазный, однотарифный
30 | ФЕРм08-03-574-01 | Разводка по устройствам и подключение жил кабелей или проводов сечением: до 10 мм2 |  |  | 4: 100 шт; 7: 0,51 |  |  |  |  | Разводка по устройствам и подключение жил кабелей или проводов сечением: до 10 мм2
|  | Объем=(5+3*2+1*4+10*2+8*2) / 100 | [16 empty] | Объем=(5+3*2+1*4+10*2+8*2) / 100
| 1 | ОТ |  |  | 8: 153.26; 10: 78.16; 11: 10.57; 12: 826 | [6 empty] | ОТ
| 2 | ЭМ |  |  | 8: 1.81; 10: 0.92; 11: 10.57; 12: 10 | [6 empty] | ЭМ
| 3 | в т.ч. ОТм |  |  | 8: 0.26; 10: 0.13; 11: 10.57; 12: 1 | [6 empty] | в т.ч. ОТм
| 4 | М |  |  | 8: 98.83; 10: 50.4; 11: 10.57; 12: 533 | [6 empty] | М
|  | ЗТ |  |  | 4: чел.-ч; 5: 15,45; 7: 7,8795 | [7 empty] | ЗТ
|  | ЗТм |  |  | 4: чел.-ч; 5: 0,02; 7: 0,0102 | [7 empty] | ЗТм
|  | Итого по расценке |  |  | 8: 253.9; 10: 129.48 | [8 empty] | Итого по расценке
|  | ФОТ |  |  | 10: 78.29; 12: 827 | [7 empty] | ФОТ
| Приказ Минстроя России № 812/пр от 21.12.2020 Прил. п.49.3 | НР Электротехнические установки на других объектах |  |  | 4: %; 5: 97; 7: 97; 10: 75.94; 12: 802 | [7 empty] | НР Электротехнические установки на других объектах
| Приказ Минстроя России № 774/пр от 11.12.2020 Прил. п.49.3 | СП Электротехнические установки на других объектах |  |  | 4: %; 5: 51; 7: 51; 10: 39.93; 12: 422 | [7 empty] | СП Электротехнические установки на других объектах
|  | Всего по позиции |  |  | 10: 245.35; 12: 2593 | [9 empty] | Всего по позиции
Освещение | [24 empty] | Освещение
31 | ФЕРм08-03-593-09 | Светильник: местного освещения |  |  | 4: 100 шт; 7: 0,08 |  |  |  |  | Светильник: местного освещения
| 1 | ОТ |  |  | 8: 676.94; 10: 54.16; 11: 10.57; 12: 572 | [6 empty] | ОТ
| 2 | ЭМ |  |  | 8: 18.11; 10: 1.45; 11: 10.57; 12: 15 | [6 empty] | ЭМ
| 3 | в т.ч. ОТм |  |  | 8: 2.51; 10: 0.2; 11: 10.57; 12: 2 | [6 empty] | в т.ч. ОТм
| 4 | М |  |  | 8: 411.88; 10: 32.95; 11: 10.57; 12: 348 | [6 empty] | М
|  | ЗТ |  |  | 4: чел.-ч; 5: 68,24; 7: 5,4592 | [7 empty] | ЗТ
|  | ЗТм |  |  | 4: чел.-ч; 5: 0,2; 7: 0,016 | [7 empty] | ЗТм
|  | Итого по расценке |  |  | 8: 1106.93; 10: 88.56 | [8 empty] | Итого по расценке
|  | ФОТ |  |  | 10: 54.36; 12: 574 | [7 empty] | ФОТ
| Приказ Минстроя России № 812/пр от 21.12.2020 Прил. п.49.3 | НР Электротехнические установки на других объектах |  |  | 4: %; 5: 97; 7: 97; 10: 52.73; 12: 557 | [7 empty] | НР Электротехнические установки на других объектах
| Приказ Минстроя России № 774/пр от 11.12.2020 Прил. п.49.3 | СП Электротехнические установки на других объектах |  |  | 4: %; 5: 51; 7: 51; 10: 27.72; 12: 293 | [7 empty] | СП Электротехнические установки на других объектах
|  | Всего по позиции |  |  | 10: 169.01; 12: 1785 | [9 empty] | Всего по позиции
32 | ФССЦ-20.3.03.03-0094 прим | Светильники НББ 60-161Б антивандальные |  |  | шт |  |  | 8 | 103.33 |  | 826.64 | 10.57 | 8738 |  |  |  |  | Светильники НББ 60-161Б антивандальные
Электроустановочный изделия | [24 empty] | Электроустановочный изделия
33 | ФЕРм08-03-591-01 | Выключатель: одноклавишный неутопленного типа при открытой проводке |  |  | 4: 100 шт; 7: 0,02 |  |  |  |  | Выключатель: одноклавишный неутопленного типа при открытой проводке
|  | Объем=2 / 100 | [16 empty] | Объем=2 / 100
| 1 | ОТ |  |  | 8: 313.47; 10: 6.27; 11: 10.57; 12: 66 | [6 empty] | ОТ
| 2 | ЭМ |  |  | 8: 4.77; 10: 0.1; 11: 10.57; 12: 1 | [6 empty] | ЭМ
| 3 | в т.ч. ОТм |  |  | 8: 0.64; 10: 0.01; 11: 10.57 | [6 empty] | в т.ч. ОТм
| 4 | М |  |  | 8: 105.83; 10: 2.12; 11: 10.57; 12: 22 | [6 empty] | М
|  | ЗТ |  |  | 4: чел.-ч; 5: 31,6; 7: 0,632 | [7 empty] | ЗТ
|  | ЗТм |  |  | 4: чел.-ч; 5: 0,05; 7: 0,001 | [7 empty] | ЗТм
|  | Итого по расценке |  |  | 8: 424.07; 10: 8.49 | [8 empty] | Итого по расценке
|  | ФОТ |  |  | 10: 6.28; 12: 66 | [7 empty] | ФОТ
| Приказ Минстроя России № 812/пр от 21.12.2020 Прил. п.49.3 | НР Электротехнические установки на других объектах |  |  | 4: %; 5: 97; 7: 97; 10: 6.09; 12: 64 | [7 empty] | НР Электротехнические установки на других объектах
| Приказ Минстроя России № 774/пр от 11.12.2020 Прил. п.49.3 | СП Электротехнические установки на других объектах |  |  | 4: %; 5: 51; 7: 51; 10: 3.2; 12: 34 | [7 empty] | СП Электротехнические установки на других объектах
|  | Всего по позиции |  |  | 10: 17.78; 12: 187 | [9 empty] | Всего по позиции
34 | ФССЦ-20.4.01.01-0031 | Выключатель одноклавишный для открытой проводки |  |  | 10 шт |  |  | 0,2 | 68 |  | 13.6 | 10.57 | 144 |  |  |  |  | Выключатель одноклавишный для открытой проводки
|  | Объем=2 / 10 | [16 empty] | Объем=2 / 10
35 | ФССЦ-20.5.02.06-0034 | Коробки ответвительные У195 М УХЛ2 |  |  | 10 шт |  |  | 2 | 44.4 |  | 88.8 | 10.57 | 939 |  |  |  |  | Коробки ответвительные У195 М УХЛ2
|  | Объем=20 / 10 | [16 empty] | Объем=20 / 10
36 | ФЕРм08-03-591-08 | Розетка штепсельная: неутопленного типа при открытой проводке |  |  | 4: 100 шт; 7: 0,04 |  |  |  |  | Розетка штепсельная: неутопленного типа при открытой проводке
|  | Объем=4 / 100 | [16 empty] | Объем=4 / 100
| 1 | ОТ |  |  | 8: 342.84; 10: 13.71; 11: 10.57; 12: 145 | [6 empty] | ОТ
| 2 | ЭМ |  |  | 8: 4.77; 10: 0.19; 11: 10.57; 12: 2 | [6 empty] | ЭМ
| 3 | в т.ч. ОТм |  |  | 8: 0.64; 10: 0.03; 11: 10.57 | [6 empty] | в т.ч. ОТм
| 4 | М |  |  | 8: 106.42; 10: 4.26; 11: 10.57; 12: 45 | [6 empty] | М
|  | ЗТ |  |  | 4: чел.-ч; 5: 34,56; 7: 1,3824 | [7 empty] | ЗТ
|  | ЗТм |  |  | 4: чел.-ч; 5: 0,05; 7: 0,002 | [7 empty] | ЗТм
|  | Итого по расценке |  |  | 8: 454.03; 10: 18.16 | [8 empty] | Итого по расценке
|  | ФОТ |  |  | 10: 13.74; 12: 145 | [7 empty] | ФОТ
| Приказ Минстроя России № 812/пр от 21.12.2020 Прил. п.49.3 | НР Электротехнические установки на других объектах |  |  | 4: %; 5: 97; 7: 97; 10: 13.33; 12: 141 | [7 empty] | НР Электротехнические установки на других объектах
| Приказ Минстроя России № 774/пр от 11.12.2020 Прил. п.49.3 | СП Электротехнические установки на других объектах |  |  | 4: %; 5: 51; 7: 51; 10: 7.01; 12: 74 | [7 empty] | СП Электротехнические установки на других объектах
|  | Всего по позиции |  |  | 10: 38.5; 12: 407 | [9 empty] | Всего по позиции
37 | ФССЦ-20.4.03.07-0022 | Розетка щитовая для монтажа на DIN-рейку 16А 250В с защитной крышкой |  |  | 100 шт |  |  | 0,04 | 7851.9 |  | 314.08 | 10.57 | 3320 |  |  |  |  | Розетка щитовая для монтажа на DIN-рейку 16А 250В с защитной крышкой
|  | Объем=4 / 100 | [16 empty] | Объем=4 / 100
Заземление | [24 empty] | Заземление
38 | ФЕР01-02-057-02 | Разработка грунта вручную в траншеях глубиной до 2 м без креплений с откосами, группа грунтов: 2 |  |  | 4: 100 м3; 7: 0,0525 |  |  |  |  | Разработка грунта вручную в траншеях глубиной до 2 м без креплений с откосами, группа грунтов: 2
|  | Объем=(21*0,5*0,5) / 100 | [16 empty] | Объем=(21*0,5*0,5) / 100
| 1 | ОТ |  |  | 8: 1201.2; 10: 63.06; 11: 10.57; 12: 667 | [6 empty] | ОТ
|  | ЗТ |  |  | 4: чел.-ч; 5: 154; 7: 8,085 | [7 empty] | ЗТ
|  | Итого по расценке |  |  | 8: 1201.2; 10: 63.06 | [8 empty] | Итого по расценке
|  | ФОТ |  |  | 10: 63.06; 12: 667 | [7 empty] | ФОТ
| Приказ Минстроя России № 812/пр от 21.12.2020 Прил. п.1.2 | НР Земляные работы, выполняемые ручным способом |  |  | 4: %; 5: 89; 7: 89; 10: 56.12; 12: 594 | [7 empty] | НР Земляные работы, выполняемые ручным способом
| Приказ Минстроя России № 774/пр от 11.12.2020 Прил. п.1.2 | СП Земляные работы, выполняемые ручным способом |  |  | 4: %; 5: 40; 7: 40; 10: 25.22; 12: 267 | [7 empty] | СП Земляные работы, выполняемые ручным способом
|  | Всего по позиции |  |  | 10: 144.4; 12: 1528 | [9 empty] | Всего по позиции
39 | ФЕРм08-02-471-01 | Заземлитель вертикальный из угловой стали размером: 50х50х5 мм |  |  | 4: 10 шт; 7: 0,3 |  |  |  |  | Заземлитель вертикальный из угловой стали размером: 50х50х5 мм
|  | Объем=3 / 10 | [16 empty] | Объем=3 / 10
| 1 | ОТ |  |  | 8: 87.14; 10: 26.14; 11: 10.57; 12: 276 | [6 empty] | ОТ
| 2 | ЭМ |  |  | 8: 43.02; 10: 12.91; 11: 10.57; 12: 136 | [6 empty] | ЭМ
| 3 | в т.ч. ОТм |  |  | 8: 4.27; 10: 1.28; 11: 10.57; 12: 14 | [6 empty] | в т.ч. ОТм
| 4 | М |  |  | 8: 485.57; 10: 145.67; 11: 10.57; 12: 1540 | [6 empty] | М
|  | ЗТ |  |  | 4: чел.-ч; 5: 9,27; 7: 2,781 | [7 empty] | ЗТ
|  | ЗТм |  |  | 4: чел.-ч; 5: 0,34; 7: 0,102 | [7 empty] | ЗТм
|  | Итого по расценке |  |  | 8: 615.73; 10: 184.72 | [8 empty] | Итого по расценке
|  | ФОТ |  |  | 10: 27.42; 12: 290 | [7 empty] | ФОТ
| Приказ Минстроя России № 812/пр от 21.12.2020 Прил. п.49.3 | НР Электротехнические установки на других объектах |  |  | 4: %; 5: 97; 7: 97; 10: 26.6; 12: 281 | [7 empty] | НР Электротехнические установки на других объектах
| Приказ Минстроя России № 774/пр от 11.12.2020 Прил. п.49.3 | СП Электротехнические установки на других объектах |  |  | 4: %; 5: 51; 7: 51; 10: 13.98; 12: 148 | [7 empty] | СП Электротехнические установки на других объектах
|  | Всего по позиции |  |  | 10: 225.3; 12: 2381 | [9 empty] | Всего по позиции
40 | ФССЦ-08.3.08.02-0022 | Уголок горячекатаный, размер 50х50 мм |  |  | т |  |  | 0,03393 | 5763 |  | 195.54 | 10.57 | 2067 |  |  |  |  | Уголок горячекатаный, размер 50х50 мм
|  | Объем=3.77*9/1000 | [16 empty] | Объем=3.77*9/1000
41 | ФЕРм08-02-472-02 | Заземлитель горизонтальный из стали: полосовой сечением 160 мм2 |  |  | 4: 100 м; 7: 0,31 |  |  |  |  | Заземлитель горизонтальный из стали: полосовой сечением 160 мм2
|  | Объем=(21+10) / 100 | [16 empty] | Объем=(21+10) / 100
| 1 | ОТ |  |  | 8: 135.36; 10: 41.96; 11: 10.57; 12: 444 | [6 empty] | ОТ
| 2 | ЭМ |  |  | 8: 58.09; 10: 18.01; 11: 10.57; 12: 190 | [6 empty] | ЭМ
| 3 | в т.ч. ОТм |  |  | 8: 5.02; 10: 1.56; 11: 10.57; 12: 16 | [6 empty] | в т.ч. ОТм
| 4 | М |  |  | 8: 894.6; 10: 277.33; 11: 10.57; 12: 2931 | [6 empty] | М
|  | ЗТ |  |  | 4: чел.-ч; 5: 14,4; 7: 4,464 | [7 empty] | ЗТ
|  | ЗТм |  |  | 4: чел.-ч; 5: 0,4; 7: 0,124 | [7 empty] | ЗТм
|  | Итого по расценке |  |  | 8: 1088.05; 10: 337.3 | [8 empty] | Итого по расценке
|  | ФОТ |  |  | 10: 43.52; 12: 460 | [7 empty] | ФОТ
| Приказ Минстроя России № 812/пр от 21.12.2020 Прил. п.49.3 | НР Электротехнические установки на других объектах |  |  | 4: %; 5: 97; 7: 97; 10: 42.21; 12: 446 | [7 empty] | НР Электротехнические установки на других объектах
| Приказ Минстроя России № 774/пр от 11.12.2020 Прил. п.49.3 | СП Электротехнические установки на других объектах |  |  | 4: %; 5: 51; 7: 51; 10: 22.2; 12: 235 | [7 empty] | СП Электротехнические установки на других объектах
|  | Всего по позиции |  |  | 10: 401.71; 12: 4246 | [9 empty] | Всего по позиции
42 | ФССЦ-08.3.07.01-0041 | Прокат полосовой, горячекатаный, размер 40х4 мм |  |  | т |  |  | 0,02646 | 6100 |  | 161.41 | 10.57 | 1706 |  |  |  |  | Прокат полосовой, горячекатаный, размер 40х4 мм
|  | Объем=1.26*21/1000 | [16 empty] | Объем=1.26*21/1000
43 | ФССЦ-08.3.07.01-0033 | Сталь полосовая: 20х4 мм, марка Ст3сп |  |  | т |  |  | 0,0063 | 6855.03 |  | 43.19 | 10.57 | 457 |  |  |  |  | Сталь полосовая: 20х4 мм, марка Ст3сп
|  | Объем=0,63*10/1000 | [16 empty] | Объем=0,63*10/1000
44 | ФЕРм08-02-405-01 | Провод по установленным стальным конструкциям и панелям, сечение: до 16 мм2 |  |  | 4: 100 м; 7: 0,06 |  |  |  |  | Провод по установленным стальным конструкциям и панелям, сечение: до 16 мм2
|  | Объем=6 / 100 | [16 empty] | Объем=6 / 100
| 1 | ОТ |  |  | 8: 288.02; 10: 17.28; 11: 10.57; 12: 183 | [6 empty] | ОТ
| 2 | ЭМ |  |  | 8: 68.98; 10: 4.14; 11: 10.57; 12: 44 | [6 empty] | ЭМ
| 3 | в т.ч. ОТм |  |  | 8: 4.02; 10: 0.24; 11: 10.57; 12: 3 | [6 empty] | в т.ч. ОТм
| 4 | М |  |  | 8: 73.7; 10: 4.42; 11: 10.57; 12: 47 | [6 empty] | М
|  | ЗТ |  |  | 4: чел.-ч; 5: 30,64; 7: 1,8384 | [7 empty] | ЗТ
|  | ЗТм |  |  | 4: чел.-ч; 5: 0,32; 7: 0,0192 | [7 empty] | ЗТм
|  | Итого по расценке |  |  | 8: 430.7; 10: 25.84 | [8 empty] | Итого по расценке
|  | ФОТ |  |  | 10: 17.52; 12: 186 | [7 empty] | ФОТ
| Приказ Минстроя России № 812/пр от 21.12.2020 Прил. п.49.3 | НР Электротехнические установки на других объектах |  |  | 4: %; 5: 97; 7: 97; 10: 16.99; 12: 180 | [7 empty] | НР Электротехнические установки на других объектах
| Приказ Минстроя России № 774/пр от 11.12.2020 Прил. п.49.3 | СП Электротехнические установки на других объектах |  |  | 4: %; 5: 51; 7: 51; 10: 8.94; 12: 95 | [7 empty] | СП Электротехнические установки на других объектах
|  | Всего по позиции |  |  | 10: 51.77; 12: 549 | [9 empty] | Всего по позиции
45 | ФССЦ-21.2.03.05-0072 | Провод силовой установочный с медными жилами ПуГВ 1х10-450 |  |  | 1000 м |  |  | 0,00618 | 7991.46 |  | 49.39 | 10.57 | 522 |  |  |  |  | Провод силовой установочный с медными жилами ПуГВ 1х10-450
|  | Объем=(6*1.03) / 1000 | [16 empty] | Объем=(6*1.03) / 1000
46 | ФССЦ-20.2.10.04-0004 | Наконечники кабельные медные луженые под опрессовку 16-6-6-М УХЛ3 |  |  | 100 шт |  |  | 0,08 | 276 |  | 22.08 | 10.57 | 233 |  |  |  |  | Наконечники кабельные медные луженые под опрессовку 16-6-6-М УХЛ3
|  | Объем=8 / 100 | [16 empty] | Объем=8 / 100
47 | ФССЦ-23.1.02.06-0015 | Хомут металлический с шурупом для крепления трубопроводов диаметром: 48-53 мм |  |  | 10 шт |  |  | 0,8 | 37.43 |  | 29.94 | 10.57 | 316 |  |  |  |  | Хомут металлический с шурупом для крепления трубопроводов диаметром: 48-53 мм
|  | Объем=8 / 10 | [16 empty] | Объем=8 / 10
48 | ФЕР01-02-061-01 | Засыпка вручную траншей, пазух котлованов и ям, группа грунтов: 1 |  |  | 4: 100 м3; 7: 0,0525 |  |  |  |  | Засыпка вручную траншей, пазух котлованов и ям, группа грунтов: 1
|  | Объем=5,25 / 100 | [16 empty] | Объем=5,25 / 100
| 1 | ОТ |  |  | 8: 663.75; 10: 34.85; 11: 10.57; 12: 368 | [6 empty] | ОТ
|  | ЗТ |  |  | 4: чел.-ч; 5: 88,5; 7: 4,64625 | [7 empty] | ЗТ
|  | Итого по расценке |  |  | 8: 663.75; 10: 34.85 | [8 empty] | Итого по расценке
|  | ФОТ |  |  | 10: 34.85; 12: 368 | [7 empty] | ФОТ
| Приказ Минстроя России № 812/пр от 21.12.2020 Прил. п.1.2 | НР Земляные работы, выполняемые ручным способом |  |  | 4: %; 5: 89; 7: 89; 10: 31.02; 12: 328 | [7 empty] | НР Земляные работы, выполняемые ручным способом
| Приказ Минстроя России № 774/пр от 11.12.2020 Прил. п.1.2 | СП Земляные работы, выполняемые ручным способом |  |  | 4: %; 5: 40; 7: 40; 10: 13.94; 12: 147 | [7 empty] | СП Земляные работы, выполняемые ручным способом
|  | Всего по позиции |  |  | 10: 79.81; 12: 843 | [9 empty] | Всего по позиции
|  | Итого по разделу 4 Электроснабжение |  |  | 10: 19924.79 | [10 empty] | Итого по разделу 4 Электроснабжение
Раздел 5. ОПС | [16 empty] | Раздел 5. ОПС
49 | ФЕРм10-08-001-02 | Приборы ПС приемно-контрольные, пусковые, концентратор: блок базовый на 20 лучей | [15 empty] | Приборы ПС приемно-контрольные, пусковые, концентратор: блок базовый на 20 лучей | bar: 4; 7
| 1 | ОТ |  |  | 8: 117.7; 10: 117.7; 11: 10.57; 12: 1244 | [6 empty] | ОТ
| 4 | М |  |  | 8: 12.53; 10: 12.53; 11: 10.57; 12: 132 | [6 empty] | М
|  | ЗТ |  |  | 4: чел.-ч; 5: 11,7; 7: 11,7 | [7 empty] | ЗТ
|  | Итого по расценке |  |  | 8: 130.23; 10: 130.23 | [8 empty] | Итого по расценке
|  | ФОТ |  |  | 10: 117.7; 12: 1244 | [7 empty] | ФОТ
| Приказ Минстроя России № 812/пр от 21.12.2020 Прил. п.51.1 | НР Прокладка и монтаж сетей связи |  |  | 4: %; 5: 90; 7: 90; 10: 105.93; 12: 1120 | [7 empty] | НР Прокладка и монтаж сетей связи
| Приказ Минстроя России № 774/пр от 11.12.2020 Прил. п.51.1 | СП Прокладка и монтаж сетей связи |  |  | 4: %; 5: 46; 7: 46; 10: 54.14; 12: 572 | [7 empty] | СП Прокладка и монтаж сетей связи
|  | Всего по позиции |  |  | 10: 290.3; 12: 3068 | [9 empty] | Всего по позиции
50 О | ФССЦ-61.2.06.02-0001 | Прибор приемно-контрольный охранной сигнализации, тип Сигнал-20 |  |  | шт |  |  | 1 | 400.75 |  | 400.75 | 10.57 | 4236 |  |  |  |  | Прибор приемно-контрольный охранной сигнализации, тип Сигнал-20
51 | ФЕРм10-02-016-06 | Отдельно устанавливаемый: преобразователь или блок питания | [15 empty] | Отдельно устанавливаемый: преобразователь или блок питания | bar: 4; 7
| 1 | ОТ |  |  | 8: 103.14; 10: 103.14; 11: 10.57; 12: 1090 | [6 empty] | ОТ
| 2 | ЭМ |  |  | 8: 36; 10: 36; 11: 10.57; 12: 381 | [6 empty] | ЭМ
| 3 | в т.ч. ОТм |  |  | 8: 4.02; 10: 4.02; 11: 10.57; 12: 42 | [6 empty] | в т.ч. ОТм
| 4 | М |  |  | 8: 48.16; 10: 48.16; 11: 10.57; 12: 509 | [6 empty] | М
|  | ЗТ |  |  | 4: чел.-ч; 5: 9,3; 7: 9,3 | [7 empty] | ЗТ
|  | ЗТм |  |  | 4: чел.-ч; 5: 0,4; 7: 0,4 | [7 empty] | ЗТм
|  | Итого по расценке |  |  | 8: 187.3; 10: 187.3 | [8 empty] | Итого по расценке
|  | ФОТ |  |  | 10: 107.16; 12: 1132 | [7 empty] | ФОТ
| Приказ Минстроя России № 812/пр от 21.12.2020 Прил. п.51.1 | НР Прокладка и монтаж сетей связи |  |  | 4: %; 5: 90; 7: 90; 10: 96.44; 12: 1019 | [7 empty] | НР Прокладка и монтаж сетей связи
| Приказ Минстроя России № 774/пр от 11.12.2020 Прил. п.51.1 | СП Прокладка и монтаж сетей связи |  |  | 4: %; 5: 46; 7: 46; 10: 49.29; 12: 521 | [7 empty] | СП Прокладка и монтаж сетей связи
|  | Всего по позиции |  |  | 10: 333.03; 12: 3520 | [9 empty] | Всего по позиции
52 О | ФССЦ-62.4.02.01-0020 | Блок бесперебойного питания: ББП-30 Элис |  |  | шт |  |  | 1 | 145.69 |  | 145.69 | 10.57 | 1540 |  |  |  |  | Блок бесперебойного питания: ББП-30 Элис
53 | ФЕРм08-01-121-02 | Аккумулятор кислотный стационарный, тип: С-2, СК-2 |  |  | 4: шт; 7: 2 |  |  |  |  | Аккумулятор кислотный стационарный, тип: С-2, СК-2
| 1 | ОТ |  |  | 8: 19.82; 10: 39.64; 11: 10.57; 12: 419 | [6 empty] | ОТ
| 4 | М |  |  | 8: 35.75; 10: 71.5; 11: 10.57; 12: 756 | [6 empty] | М
|  | ЗТ |  |  | 4: чел.-ч; 5: 2,06; 7: 4,12 | [7 empty] | ЗТ
|  | Итого по расценке |  |  | 8: 55.57; 10: 111.14 | [8 empty] | Итого по расценке
|  | ФОТ |  |  | 10: 39.64; 12: 419 | [7 empty] | ФОТ
| Приказ Минстроя России № 812/пр от 21.12.2020 Прил. п.49.3 | НР Электротехнические установки на других объектах |  |  | 4: %; 5: 97; 7: 97; 10: 38.45; 12: 406 | [7 empty] | НР Электротехнические установки на других объектах
| Приказ Минстроя России № 774/пр от 11.12.2020 Прил. п.49.3 | СП Электротехнические установки на других объектах |  |  | 4: %; 5: 51; 7: 51; 10: 20.22; 12: 214 | [7 empty] | СП Электротехнические установки на других объектах
|  | Всего по позиции |  |  | 10: 169.81; 12: 1795 | [9 empty] | Всего по позиции
54 О | ФССЦ-62.4.01.01-0004 | Батарея аккумуляторная необслуживаемая, номинальным напряжением 12 В, емкость 7 А/ч |  |  | шт |  |  | 2 | 77.5 |  | 155 | 10.57 | 1638 |  |  |  |  | Батарея аккумуляторная необслуживаемая, номинальным напряжением 12 В, емкость 7 А/ч
55 | ФЕРм10-04-101-15 | Транспарант световой (табло) |  |  | 4: шт; 7: 2 |  |  |  |  | Транспарант световой (табло)
| 1 | ОТ |  |  | 8: 19.24; 10: 38.48; 11: 10.57; 12: 407 | [6 empty] | ОТ
| 4 | М |  |  | 8: 2.41; 10: 4.82; 11: 10.57; 12: 51 | [6 empty] | М
|  | ЗТ |  |  | 4: чел.-ч; 5: 2; 7: 4 | [7 empty] | ЗТ
|  | Итого по расценке |  |  | 8: 21.65; 10: 43.3 | [8 empty] | Итого по расценке
|  | ФОТ |  |  | 10: 38.48; 12: 407 | [7 empty] | ФОТ
| Приказ Минстроя России № 812/пр от 21.12.2020 Прил. п.51.2 | НР Монтаж радиотелевизионного и электронного оборудования |  |  | 4: %; 5: 95; 7: 95; 10: 36.56; 12: 387 | [7 empty] | НР Монтаж радиотелевизионного и электронного оборудования
| Приказ Минстроя России № 774/пр от 11.12.2020 Прил. п.51.2 | СП Монтаж радиотелевизионного и электронного оборудования |  |  | 4: %; 5: 53; 7: 53; 10: 20.39; 12: 216 | [7 empty] | СП Монтаж радиотелевизионного и электронного оборудования
|  | Всего по позиции |  |  | 10: 100.25; 12: 1061 | [9 empty] | Всего по позиции
56 О | ФССЦ-61.2.04.07-0003 | Оповещатель световой внутренний, марка "Маячок" |  |  | 10 шт |  |  | 0,2 | 232.6 |  | 46.52 | 10.57 | 492 |  |  |  |  | Оповещатель световой внутренний, марка "Маячок"
57 | ФЕРм10-08-002-02 | Извещатель ПС автоматический: дымовой, фотоэлектрический, радиоизотопный, световой в нормальном исполнении |  |  | 4: шт; 7: 12 |  |  |  |  | Извещатель ПС автоматический: дымовой, фотоэлектрический, радиоизотопный, световой в нормальном исполнении
| 1 | ОТ |  |  | 8: 16.16; 10: 193.92; 11: 10.57; 12: 2050 | [6 empty] | ОТ
| 4 | М |  |  | 8: 3.08; 10: 36.96; 11: 10.57; 12: 391 | [6 empty] | М
|  | ЗТ |  |  | 4: чел.-ч; 5: 1,68; 7: 20,16 | [7 empty] | ЗТ
|  | Итого по расценке |  |  | 8: 19.24; 10: 230.88 | [8 empty] | Итого по расценке
|  | ФОТ |  |  | 10: 193.92; 12: 2050 | [7 empty] | ФОТ
| Приказ Минстроя России № 812/пр от 21.12.2020 Прил. п.51.1 | НР Прокладка и монтаж сетей связи |  |  | 4: %; 5: 90; 7: 90; 10: 174.53; 12: 1845 | [7 empty] | НР Прокладка и монтаж сетей связи
| Приказ Минстроя России № 774/пр от 11.12.2020 Прил. п.51.1 | СП Прокладка и монтаж сетей связи |  |  | 4: %; 5: 46; 7: 46; 10: 89.2; 12: 943 | [7 empty] | СП Прокладка и монтаж сетей связи
|  | Всего по позиции |  |  | 10: 494.61; 12: 5229 | [9 empty] | Всего по позиции
58 О | ФССЦ-61.2.02.01-0075 | Извещатель пожарный дымовой: ИП 212-45 |  |  | 10 шт |  |  | 1,2 | 314.23 |  | 377.08 | 10.57 | 3986 |  |  |  |  | Извещатель пожарный дымовой: ИП 212-45
59 | ФЕРм10-08-002-01 | Извещатель ПС автоматический: тепловой электро-контактный, магнитоконтактный в нормальном исполнении |  |  | 4: шт; 7: 2 |  |  |  |  | Извещатель ПС автоматический: тепловой электро-контактный, магнитоконтактный в нормальном исполнении
| 1 | ОТ |  |  | 8: 8.08; 10: 16.16; 11: 10.57; 12: 171 | [6 empty] | ОТ
| 4 | М |  |  | 8: 1.28; 10: 2.56; 11: 10.57; 12: 27 | [6 empty] | М
|  | ЗТ |  |  | 4: чел.-ч; 5: 0,84; 7: 1,68 | [7 empty] | ЗТ
|  | Итого по расценке |  |  | 8: 9.36; 10: 18.72 | [8 empty] | Итого по расценке
|  | ФОТ |  |  | 10: 16.16; 12: 171 | [7 empty] | ФОТ
| Приказ Минстроя России № 812/пр от 21.12.2020 Прил. п.51.1 | НР Прокладка и монтаж сетей связи |  |  | 4: %; 5: 90; 7: 90; 10: 14.54; 12: 154 | [7 empty] | НР Прокладка и монтаж сетей связи
| Приказ Минстроя России № 774/пр от 11.12.2020 Прил. п.51.1 | СП Прокладка и монтаж сетей связи |  |  | 4: %; 5: 46; 7: 46; 10: 7.43; 12: 79 | [7 empty] | СП Прокладка и монтаж сетей связи
|  | Всего по позиции |  |  | 10: 40.69; 12: 431 | [9 empty] | Всего по позиции
60 О | ФССЦ-61.2.02.03-0028 | Извещатель пожарный ручной: ИПР-513-10 |  |  | 10 шт |  |  | 0,2 | 300.5 |  | 60.1 | 10.57 | 635 |  |  |  |  | Извещатель пожарный ручной: ИПР-513-10
61 | ФЕРм10-08-003-01 | Прибор сигнализирующий емкостной | [15 empty] | Прибор сигнализирующий емкостной | bar: 4; 7
| 1 | ОТ |  |  | 8: 77.3; 10: 77.3; 11: 10.57; 12: 817 | [6 empty] | ОТ
| 4 | М |  |  | 8: 5.43; 10: 5.43; 11: 10.57; 12: 57 | [6 empty] | М
|  | ЗТ |  |  | 4: чел.-ч; 5: 7,92; 7: 7,92 | [7 empty] | ЗТ
|  | Итого по расценке |  |  | 8: 82.73; 10: 82.73 | [8 empty] | Итого по расценке
|  | ФОТ |  |  | 10: 77.3; 12: 817 | [7 empty] | ФОТ
| Приказ Минстроя России № 812/пр от 21.12.2020 Прил. п.51.1 | НР Прокладка и монтаж сетей связи |  |  | 4: %; 5: 90; 7: 90; 10: 69.57; 12: 735 | [7 empty] | НР Прокладка и монтаж сетей связи
| Приказ Минстроя России № 774/пр от 11.12.2020 Прил. п.51.1 | СП Прокладка и монтаж сетей связи |  |  | 4: %; 5: 46; 7: 46; 10: 35.56; 12: 376 | [7 empty] | СП Прокладка и монтаж сетей связи
|  | Всего по позиции |  |  | 10: 187.86; 12: 1985 | [9 empty] | Всего по позиции
62 О | ФССЦ-61.2.04.07-0006 | Оповещатель световой МАЯК-12С |  |  | 10 шт |  |  | 0,1 | 155.9 |  | 15.59 | 10.57 | 165 |  |  |  |  | Оповещатель световой МАЯК-12С
63 | ФЕРм08-02-399-01 | Провод в коробах, сечением: до 6 мм2 |  |  | 4: 100 м; 7: 5,45 |  |  |  |  | Провод в коробах, сечением: до 6 мм2
|  | Объем=1,8+1,5+1,2+0,95 | [16 empty] | Объем=1,8+1,5+1,2+0,95
| 1 | ОТ |  |  | 8: 26.51; 10: 144.48; 11: 10.57; 12: 1527 | [6 empty] | ОТ
| 2 | ЭМ |  |  | 8: 1.81; 10: 9.86; 11: 10.57; 12: 104 | [6 empty] | ЭМ
| 3 | в т.ч. ОТм |  |  | 8: 0.26; 10: 1.42; 11: 10.57; 12: 15 | [6 empty] | в т.ч. ОТм
| 4 | М |  |  | 8: 10.27; 10: 55.97; 11: 10.57; 12: 592 | [6 empty] | М
|  | ЗТ |  |  | 4: чел.-ч; 5: 2,82; 7: 15,369 | [7 empty] | ЗТ
|  | ЗТм |  |  | 4: чел.-ч; 5: 0,02; 7: 0,109 | [7 empty] | ЗТм
|  | Итого по расценке |  |  | 8: 38.59; 10: 210.31 | [8 empty] | Итого по расценке
|  | ФОТ |  |  | 10: 145.9; 12: 1542 | [7 empty] | ФОТ
| Приказ Минстроя России № 812/пр от 21.12.2020 Прил. п.49.3 | НР Электротехнические установки на других объектах |  |  | 4: %; 5: 97; 7: 97; 10: 141.52; 12: 1496 | [7 empty] | НР Электротехнические установки на других объектах
| Приказ Минстроя России № 774/пр от 11.12.2020 Прил. п.49.3 | СП Электротехнические установки на других объектах |  |  | 4: %; 5: 51; 7: 51; 10: 74.41; 12: 786 | [7 empty] | СП Электротехнические установки на других объектах
|  | Всего по позиции |  |  | 10: 426.24; 12: 4505 | [9 empty] | Всего по позиции
64 | ФССЦ-20.2.05.04-0022 | Кабель-канал (короб) 10х15 мм |  |  | м |  |  | 136,25 | 1.15 |  | 156.69 | 10.57 | 1656 |  |  |  |  | Кабель-канал (короб) 10х15 мм
|  | Объем=45+37,5+30+23,75 | [16 empty] | Объем=45+37,5+30+23,75
65 | ФССЦ-21.1.08.01-0021 | Кабель сигнальный КСВВнг-LS 2х0,5 |  |  | 1000 м |  |  | 0,045 | 1020.92 |  | 45.94 | 10.57 | 486 |  |  |  |  | Кабель сигнальный КСВВнг-LS 2х0,5
66 | ФССЦ-21.1.08.01-0022 | Кабель сигнальный КСВВнг-LS 4х0,5 |  |  | 1000 м |  |  | 0,0375 | 1821.22 |  | 68.3 | 10.57 | 722 |  |  |  |  | Кабель сигнальный КСВВнг-LS 4х0,5
67 | ФССЦ-21.1.08.01-0022 прим | Кабель сигнальный КСВВнг-LS 6x0,5 |  |  | 1000 м |  |  | 0,03 | 1821.22 |  | 54.64 | 10.57 | 578 |  |  |  |  | Кабель сигнальный КСВВнг-LS 6x0,5
68 | ФССЦ-21.1.08.01-0022 прим | Кабель сигнальный КСВВнг-LS 8x0,5 |  |  | 1000 м |  |  | 0,02375 | 1821.22 |  | 43.25 | 10.57 | 457 |  |  |  |  | Кабель сигнальный КСВВнг-LS 8x0,5
69 | ФЕРм10-05-001-03 | Проверка монтажа системы перед настройкой |  |  | 4: система; 7: 1 |  |  |  |  | Проверка монтажа системы перед настройкой
| 1 | ОТ |  |  | 8: 668.61; 10: 668.61; 11: 10.57; 12: 7067 | [6 empty] | ОТ
| 4 | М |  |  | 8: 13.37; 10: 13.37; 11: 10.57; 12: 141 | [6 empty] | М
|  | ЗТ |  |  | 4: чел.-ч; 5: 64,6; 7: 64,6 | [7 empty] | ЗТ
|  | Итого по расценке |  |  | 8: 681.98; 10: 681.98 | [8 empty] | Итого по расценке
|  | ФОТ |  |  | 10: 668.61; 12: 7067 | [7 empty] | ФОТ
| Приказ Минстроя России № 812/пр от 21.12.2020 Прил. п.51.2 | НР Монтаж радиотелевизионного и электронного оборудования |  |  | 4: %; 5: 95; 7: 95; 10: 635.18; 12: 6714 | [7 empty] | НР Монтаж радиотелевизионного и электронного оборудования
| Приказ Минстроя России № 774/пр от 11.12.2020 Прил. п.51.2 | СП Монтаж радиотелевизионного и электронного оборудования |  |  | 4: %; 5: 53; 7: 53; 10: 354.36; 12: 3746 | [7 empty] | СП Монтаж радиотелевизионного и электронного оборудования
|  | Всего по позиции |  |  | 10: 1671.52; 12: 17668 | [9 empty] | Всего по позиции
|  | Итого по разделу 5 ОПС |  |  | 10: 5283.86 | [10 empty] | Итого по разделу 5 ОПС
|  | Итоги по смете: | [24 empty] | Итоги по смете:
|  | Итого прямые затраты (справочно) |  |  | 10: 295302.42; 12: 3121347 | [14 empty] | Итого прямые затраты (справочно)
|  | Строительные работы |  |  | 10: 287702.95; 12: 3041022 | [14 empty] | Строительные работы
|  | Монтажные работы |  |  | 10: 20171.81; 12: 213217 | [14 empty] | Монтажные работы
|  | Оборудование |  |  | 10: 4723.35; 12: 49926 | [14 empty] | Оборудование
|  | Итого |  |  | 10: 312598.11; 12: 3304165 | [14 empty] | Итого
|  | Итого ФОТ (справочно) |  |  | 10: 8214.89; 12: 86832 | [14 empty] | Итого ФОТ (справочно)
|  | Итого накладные расходы (справочно) |  |  | 10: 7753.99; 12: 81960 | [14 empty] | Итого накладные расходы (справочно)
|  | Итого сметная прибыль (справочно) |  |  | 10: 4818.35; 12: 50932 | [14 empty] | Итого сметная прибыль (справочно)
|  | Возмещение НДС при УСН БЦ: (277128,37*0,2*ЕСЛИ(0;10,57;1))+(4723,35*0,2*ЕСЛИ(0;10,57;1)) ТЦ: (277128,37*0,2*ЕСЛИ(1;10,57;1))+(4723,35*0,2*ЕСЛИ(1;10,57;1)) |  |  | 10: 56370.34; 12: 595835 | [14 empty] | Возмещение НДС при УСН БЦ: (277128,37*0,2*ЕСЛИ(0;10,57;1))+(4723,35*0,2*ЕСЛИ(0;10,57;1)) ТЦ: (277128,37*0,2*ЕСЛИ(1;10,57;1))+(4723,35*0,2*ЕСЛИ(1;10,57;1))
|  | ВСЕГО по смете |  |  | 10: 368968.45; 12: 3900000 | [15 empty] | ВСЕГО по смете
Составил:
[должность, подпись (инициалы, фамилия)]
Проверил:
[должность, подпись (инициалы, фамилия)]