## Лист1
Ведомость объемов работ 02-01-01 изм
Ремонт помещений №35 и №39 с изменением входной группы (крыльца) здания МАОУ СОШ №1 по ул. Свердлова, д.44 в г. Североуральске, для обеспечения доступа инвалидов |  |  |  | Ремонт помещений №35 и №39 с изменением входной группы (крыльца) здания МАОУ СОШ №1 по ул. Свердлова, д.44 в г. Североуральске, для обеспечения доступа инвалидов
№ п/п | Наименование работ и затрат | Единица измерения | Количество всего с учетом коэффициентов
1 | 2 | 3 | 4
Раздел 1. Демонтажные работы |  |  |  |  | Раздел 1. Демонтажные работы
1 | Разборка деревянных заполнений проемов: оконных без подоконных досок | 100 м2 | 0,031 |  |  | Разборка деревянных заполнений проемов: оконных без подоконных досок
| Объем=3,10/100 | [5 empty] | Объем=3,10/100
2 | Разборка деревянных заполнений проемов: оконных с подоконными досками | 100 м2 | 0,0378 |  |  | Разборка деревянных заполнений проемов: оконных с подоконными досками
| Объем=3,78/100 | [5 empty] | Объем=3,78/100
3 | Монтаж: лотков, решеток, затворов из полосовой и тонколистовой стали | т | 0,089 |  |  | Монтаж: лотков, решеток, затворов из полосовой и тонколистовой стали
| Объем=89/1000 | [5 empty] | Объем=89/1000
4 | Разборка покрытий полов: из древесноволокнистых плит | 100 м2 | 0,1 |  |  | Разборка покрытий полов: из древесноволокнистых плит
| Объем=10/100 | [5 empty] | Объем=10/100
5 | Разборка покрытий полов: из керамических плиток | 100 м2 | 0,1 |  |  | Разборка покрытий полов: из керамических плиток
| Объем=10/100 | [5 empty] | Объем=10/100
6 | Устройство стяжек: цементных толщиной 20 мм | 100 м2 | 0,1 |  |  | Устройство стяжек: цементных толщиной 20 мм
| Объем=10/100 | [5 empty] | Объем=10/100
7 | Разборка кирпичных перегородок на отдельные кирпичи | м3 | 1,188 |  |  | Разборка кирпичных перегородок на отдельные кирпичи
| Объем=9.9*0.12 | [5 empty] | Объем=9.9*0.12
8 | Гидроструйная очистка бетонных поверхностей ( очистка масляной краски) | м2 | 21,3 |  |  | Гидроструйная очистка бетонных поверхностей ( очистка масляной краски)
9 | Очистка поверхности щетками (очистка набела) | м2 | 25,7 |  |  | Очистка поверхности щетками (очистка набела)
11 | Разборка перегородок из гипсовых, шлакобетонных и фибролитовых плит | 100 м2 | 0,0042 |  |  | Разборка перегородок из гипсовых, шлакобетонных и фибролитовых плит
| Объем=0.42/100 | [5 empty] | Объем=0.42/100
12 | Демонтаж: светильников для люминесцентных ламп | 100 шт | 0,02 |  |  | Демонтаж: светильников для люминесцентных ламп
| Объем=2/100 | [5 empty] | Объем=2/100
13 | Демонтаж металлических ограждений: с поручнями из хвойных пород | 100 м | 0,126 |  |  | Демонтаж металлических ограждений: с поручнями из хвойных пород
| Объем=12.6/100 | [5 empty] | Объем=12.6/100
14 | Демонтаж: радиаторов весом до 80 кг | 100 шт | 0,01 |  |  | Демонтаж: радиаторов весом до 80 кг
| Объем=1/100 | [5 empty] | Объем=1/100
15 | Разборка трубопроводов из водогазопроводных труб диаметром: свыше 40 до 50 мм | 100 м | 0,01 |  |  | Разборка трубопроводов из водогазопроводных труб диаметром: свыше 40 до 50 мм
| Объем=1/100 | [5 empty] | Объем=1/100
16 | Погрузо-разгрузочные работы при автомобильных перевозках: Погрузка мусора строительного с погрузкой экскаваторами емкостью ковша до 0,5 м3 | 1 т груза | 4,66 |  |  | Погрузо-разгрузочные работы при автомобильных перевозках: Погрузка мусора строительного с погрузкой экскаваторами емкостью ковша до 0,5 м3
17 | Перевозка грузов автомобилями-самосвалами грузоподъемностью 10 т работающих вне карьера на расстояние: I класс груза до 6 км | 1 т груза | 4,66 |  |  | Перевозка грузов автомобилями-самосвалами грузоподъемностью 10 т работающих вне карьера на расстояние: I класс груза до 6 км
Раздел 2. Ремонтноо-строительные работы |  |  |  |  | Раздел 2. Ремонтноо-строительные работы
Санузел | [7 empty] | Санузел
18 | Установка блоков из ПВХ в наружных и внутренних дверных проемах: в перегородках и деревянных нерубленных стенах площадью проема до 3 м2 | 100 м2 | 0,0225 |  |  | Установка блоков из ПВХ в наружных и внутренних дверных проемах: в перегородках и деревянных нерубленных стенах площадью проема до 3 м2
| Объем=2.25/100 | [5 empty] | Объем=2.25/100
19 | Блоки дверные внутренние: глухие (с заполнением панелями или другими непрозрачными материалами) (ГОСТ 30970-2002) | м2 | 2,25 |  |  | Блоки дверные внутренние: глухие (с заполнением панелями или другими непрозрачными материалами) (ГОСТ 30970-2002)
20 | Замок врезной оцинкованный с цилиндровым механизмом из латуни | компл | 1 |  |  | Замок врезной оцинкованный с цилиндровым механизмом из латуни
21 | Установка дверного доводчика к металлическим дверям | шт | 1 |  |  | Установка дверного доводчика к металлическим дверям
22 | Доводчик дверной гидравлический TS-68 с зубчатым приводом (нагрузка до 90 кг) | шт | 1 |  |  | Доводчик дверной гидравлический TS-68 с зубчатым приводом (нагрузка до 90 кг)
23 | Установка уголков ПВХ на клее | 100 м | 0,113 |  |  | Установка уголков ПВХ на клее
| Объем=11.3/100 | [5 empty] | Объем=11.3/100
24 | Уголок из ПВХ, размер 40х40 мм | 10 м | 1,13 |  |  | Уголок из ПВХ, размер 40х40 мм
| Объем=11,3/10 | [5 empty] | Объем=11,3/10
25 | Установка и крепление наличников | 100 м | 0,053 |  |  | Установка и крепление наличников
| Объем=5.3/100 | [5 empty] | Объем=5.3/100
26 | Наличники из ПВХ, ширина 60 мм | м | 5,936 |  |  | Наличники из ПВХ, ширина 60 мм
27 | Установка в жилых и общественных зданиях оконных блоков из ПВХ профилей: поворотных (откидных, поворотно-откидных) с площадью проема более 2 м2 трехстворчатых, в том числе при наличии створок глухого остекления | 100 м2 | 0,031 |  |  | Установка в жилых и общественных зданиях оконных блоков из ПВХ профилей: поворотных (откидных, поворотно-откидных) с площадью проема более 2 м2 трехстворчатых, в том числе при наличии створок глухого остекления
| Объем=3.1/100 | [5 empty] | Объем=3.1/100
28 | Блок оконный из ПВХ-профилей, трехстворчатый, с поворотно-откидной створкой, двухкамерным стеклопакетом (32 мм), площадью до 3,5 м2 | м2 | 3,1 |  |  | Блок оконный из ПВХ-профилей, трехстворчатый, с поворотно-откидной створкой, двухкамерным стеклопакетом (32 мм), площадью до 3,5 м2
29 | Установка подоконных досок из ПВХ: в каменных стенах толщиной свыше 0,51 м | 100 м | 0,027 |  |  | Установка подоконных досок из ПВХ: в каменных стенах толщиной свыше 0,51 м
| Объем=2.7/100 | [5 empty] | Объем=2.7/100
30 | Доски подоконные из ПВХ, ширина 500 мм | м | 2,7 |  |  | Доски подоконные из ПВХ, ширина 500 мм
31 | Заглушки торцевые двусторонние к подоконной доске из ПВХ, белый, мрамор, размеры 40х480 мм | 10 шт | 0,1 |  |  | Заглушки торцевые двусторонние к подоконной доске из ПВХ, белый, мрамор, размеры 40х480 мм
| Объем=1/10 | [5 empty] | Объем=1/10
32 | Облицовка оконных и дверных откосов декоративным бумажно-слоистым пластиком или листами из синтетических материалов на клее | 100 м2 | 0,025 |  |  | Облицовка оконных и дверных откосов декоративным бумажно-слоистым пластиком или листами из синтетических материалов на клее
| Объем=2.5/100 | [5 empty] | Объем=2.5/100
33 | Пластик бумажно-слоистый с декоративной стороной | 1000 м2 | 0,002625 |  |  | Пластик бумажно-слоистый с декоративной стороной
| Объем=2,625/1000 | [5 empty] | Объем=2,625/1000
34 | Устройство мелких покрытий (брандмауэры, парапеты, свесы и т.п.) из листовой оцинкованной стали | 100 м2 | 0,0055 |  |  | Устройство мелких покрытий (брандмауэры, парапеты, свесы и т.п.) из листовой оцинкованной стали
| Объем=0.55/100 | [5 empty] | Объем=0.55/100
35 | Монтаж: лотков, решеток, затворов из полосовой и тонколистовой стали( б/у) | т | 0,089 |  |  | Монтаж: лотков, решеток, затворов из полосовой и тонколистовой стали( б/у)
| Объем=89/1000 | [5 empty] | Объем=89/1000
36 | Светильник потолочный или настенный с креплением винтами или болтами для помещений: с нормальными условиями среды, двухламповый | 100 шт | 0,02 |  |  | Светильник потолочный или настенный с креплением винтами или болтами для помещений: с нормальными условиями среды, двухламповый
| Объем=2/100 | [5 empty] | Объем=2/100
37 | Светильник потолочный GM: A30-25-29-CM-40-L00-V с декоративной накладкой | шт | 2 |  |  | Светильник потолочный GM: A30-25-29-CM-40-L00-V с декоративной накладкой
38 | Устройство стяжек: цементных толщиной 20 мм | 100 м2 | 0,105 |  |  | Устройство стяжек: цементных толщиной 20 мм
| Объем=10.5/100 | [5 empty] | Объем=10.5/100
39 | Раствор готовый кладочный, цементный, М100 | м3 | 0,2142 |  |  | Раствор готовый кладочный, цементный, М100
40 | Устройство гидроизоляции оклеечной рулонными материалами: на резино-битумной мастике, первый слой | 100 м2 | 0,145 |  |  | Устройство гидроизоляции оклеечной рулонными материалами: на резино-битумной мастике, первый слой
| Объем=14.5/100 | [5 empty] | Объем=14.5/100
41 | Материал рулонный гидроизоляционный изол, резино-битумный, без полимерных добавок | м2 | 16,24 |  |  | Материал рулонный гидроизоляционный изол, резино-битумный, без полимерных добавок
42 | Устройство покрытий из плит керамогранитных размером: 40х40 см | 100 м2 | 0,105 |  |  | Устройство покрытий из плит керамогранитных размером: 40х40 см
| Объем=10.5/100 | [5 empty] | Объем=10.5/100
43 | Клей для плитки КРЕПС "Усиленный" | т | 0,126 |  |  | Клей для плитки КРЕПС "Усиленный"
44 | Грунтовка на латексной основе | т | 0,001575 |  |  | Грунтовка на латексной основе
| Объем=10.5*0.15/1000 | [5 empty] | Объем=10.5*0.15/1000
45 | Укладка металлического накладного профиля (порога) | 100 м | 0,011 |  |  | Укладка металлического накладного профиля (порога)
| Объем=1.1/100 | [5 empty] | Объем=1.1/100
46 | Профили стыкоперекрывающие из алюминиевых сплавов (порожки) с покрытием, ширина 30 мм | м | 1,155 |  |  | Профили стыкоперекрывающие из алюминиевых сплавов (порожки) с покрытием, ширина 30 мм
47 | Покрытие поверхностей грунтовкой глубокого проникновения: за 1 раз стен | 100 м2 | 0,1095 |  |  | Покрытие поверхностей грунтовкой глубокого проникновения: за 1 раз стен
| Объем=(10.3+0,65)/100 | [5 empty] | Объем=(10.3+0,65)/100
48 | Грунтовка: водно-дисперсионная "БИРСС Бетон-контакт" | т | 0,001128 |  |  | Грунтовка: водно-дисперсионная "БИРСС Бетон-контакт"
49 | Сплошное выравнивание внутренних бетонных поверхностей (однослойное оштукатуривание) известковым раствором: стен | 100 м2 | 0,1095 |  |  | Сплошное выравнивание внутренних бетонных поверхностей (однослойное оштукатуривание) известковым раствором: стен
| Объем=(10.3+0,65)/100 | [5 empty] | Объем=(10.3+0,65)/100
50 | Окраска поливинилацетатными водоэмульсионными составами улучшенная: по штукатурке стен | 100 м2 | 0,1095 |  |  | Окраска поливинилацетатными водоэмульсионными составами улучшенная: по штукатурке стен
| Объем=(10.3+0,65)/100 | [5 empty] | Объем=(10.3+0,65)/100
51 | Краска акриловая: ДИВА-В для стен и потолков | т | 0,006899 |  |  | Краска акриловая: ДИВА-В для стен и потолков
52 | Покрытие поверхностей грунтовкой глубокого проникновения: за 1 раз потолков | 100 м2 | 0,105 |  |  | Покрытие поверхностей грунтовкой глубокого проникновения: за 1 раз потолков
| Объем=10.5/100 | [5 empty] | Объем=10.5/100
53 | Грунтовка: водно-дисперсионная "БИРСС Бетон-контакт" | т | 0,001082 |  |  | Грунтовка: водно-дисперсионная "БИРСС Бетон-контакт"
54 | Сплошное выравнивание внутренних бетонных поверхностей (однослойное оштукатуривание) известковым раствором: потолков | 100 м2 | 0,105 |  |  | Сплошное выравнивание внутренних бетонных поверхностей (однослойное оштукатуривание) известковым раствором: потолков
| Объем=10.5/100 | [5 empty] | Объем=10.5/100
55 | Окраска поливинилацетатными водоэмульсионными составами улучшенная: по штукатурке потолков | 100 м2 | 0,105 |  |  | Окраска поливинилацетатными водоэмульсионными составами улучшенная: по штукатурке потолков
| Объем=10.5/100 | [5 empty] | Объем=10.5/100
56 | Краска акриловая: ДИВА-В для стен и потолков | т | 0,006615 |  |  | Краска акриловая: ДИВА-В для стен и потолков
57 | Покрытие поверхностей грунтовкой глубокого проникновения: за 1 раз стен | 100 м2 | 0,263 |  |  | Покрытие поверхностей грунтовкой глубокого проникновения: за 1 раз стен
| Объем=26.3/100 | [5 empty] | Объем=26.3/100
58 | Грунтовка: водно-дисперсионная "БИРСС Бетон-контакт" | т | 0,002709 |  |  | Грунтовка: водно-дисперсионная "БИРСС Бетон-контакт"
59 | Штукатурка поверхностей внутри здания цементно-известковым или цементным раствором по камню и бетону: простая стен | 100 м2 | 0,263 |  |  | Штукатурка поверхностей внутри здания цементно-известковым или цементным раствором по камню и бетону: простая стен
| Объем=26.3/100 | [5 empty] | Объем=26.3/100
60 | Гладкая облицовка стен, столбов, пилястр и откосов (без карнизных, плинтусных и угловых плиток) без установки плиток туалетного гарнитура на цементном растворе: по кирпичу и бетону | 100 м2 | 0,263 |  |  | Гладкая облицовка стен, столбов, пилястр и откосов (без карнизных, плинтусных и угловых плиток) без установки плиток туалетного гарнитура на цементном растворе: по кирпичу и бетону
| Объем=26.3/100 | [5 empty] | Объем=26.3/100
61 | Плитка керамическая глазурованная для внутренней облицовки стен гладкая, цветная однотонная с завалом | м2 | 26,3 |  |  | Плитка керамическая глазурованная для внутренней облицовки стен гладкая, цветная однотонная с завалом
62 | Ремонт штукатурки внутренних стен по камню известковым раствором площадью отдельных мест: до 1 м2 толщиной слоя до 20 мм | 100 м2 | 0,105 |  |  | Ремонт штукатурки внутренних стен по камню известковым раствором площадью отдельных мест: до 1 м2 толщиной слоя до 20 мм
| Объем=10.5/100 | [5 empty] | Объем=10.5/100
63 | Штукатурка поверхностей оконных и дверных откосов по бетону и камню: плоских | 100 м2 | 0,01 |  |  | Штукатурка поверхностей оконных и дверных откосов по бетону и камню: плоских
| Объем=1/100 | [5 empty] | Объем=1/100
64 | Окраска поливинилацетатными водоэмульсионными составами улучшенная: по штукатурке стен | 100 м2 | 0,01 |  |  | Окраска поливинилацетатными водоэмульсионными составами улучшенная: по штукатурке стен
| Объем=1/100 | [5 empty] | Объем=1/100
65 | Краска «Нортовская фасадная ВД» | кг | 0,63 |  |  | Краска «Нортовская фасадная ВД»
| Объем=0,00063*1000 | [5 empty] | Объем=0,00063*1000
66 | Установка гарнитуры туалетной: вешалок, подстаканников, поручней для ванн и т.д. | 10 шт | 0,3 |  |  | Установка гарнитуры туалетной: вешалок, подстаканников, поручней для ванн и т.д.
| Объем=3/10 | [5 empty] | Объем=3/10
67 | Поручень стационарный на стену и пол |  | 1 |  |  | Поручень стационарный на стену и пол
68 | Откидной поручень на стену с бумагодержателем |  | 1 |  |  | Откидной поручень на стену с бумагодержателем
69 | Ограждение раковины на стену |  | 1 |  |  | Ограждение раковины на стену
70 | Аппарат (кнопка, ключ управления, замок электромагнитной блокировки, звуковой сигнал, сигнальная лампа) управления и сигнализации, количество подключаемых концов: до 2 | шт | 1 |  |  | Аппарат (кнопка, ключ управления, замок электромагнитной блокировки, звуковой сигнал, сигнальная лампа) управления и сигнализации, количество подключаемых концов: до 2
71 | Беспроводная кнопка вызова помощи для инвалидов |  | 1 |  |  | Беспроводная кнопка вызова помощи для инвалидов
Пандус | [7 empty] | Пандус
72 | Разработка грунта с погрузкой на автомобили-самосвалы экскаваторами с ковшом вместимостью: 0,4 (0,35-0,45) м3, группа грунтов 1 | 1000 м3 | 0,0168 |  |  | Разработка грунта с погрузкой на автомобили-самосвалы экскаваторами с ковшом вместимостью: 0,4 (0,35-0,45) м3, группа грунтов 1
| Объем=16.8/1000 | [5 empty] | Объем=16.8/1000
73 | Перевозка грузов автомобилями-самосвалами грузоподъемностью 10 т работающих вне карьера на расстояние: I класс груза до 5 км | 1 т груза | 32,592 |  |  | Перевозка грузов автомобилями-самосвалами грузоподъемностью 10 т работающих вне карьера на расстояние: I класс груза до 5 км
| Объем=16.8*1.94 | [5 empty] | Объем=16.8*1.94
74 | Разработка грунта вручную в траншеях глубиной до 2 м без креплений с откосами, группа грунтов: 1 | 100 м3 | 0,06 |  |  | Разработка грунта вручную в траншеях глубиной до 2 м без креплений с откосами, группа грунтов: 1
| Объем=6/100 | [5 empty] | Объем=6/100
75 | Устройство основания под фундаменты: щебеночного | м3 | 12,5 |  |  | Устройство основания под фундаменты: щебеночного
76 | Щебень М 800, фракция 20-40 мм, группа 2 | м3 | 14,375 |  |  | Щебень М 800, фракция 20-40 мм, группа 2
77 | Устройство ленточных фундаментов: бетонных | 100 м3 | 0,211 |  |  | Устройство ленточных фундаментов: бетонных
| Объем=21.1/100 | [5 empty] | Объем=21.1/100
78 | Смеси бетонные тяжелого бетона (БСТ), класс В15 (М200) | м3 | 21,522 |  |  | Смеси бетонные тяжелого бетона (БСТ), класс В15 (М200)
79 | Устройство бетонной подготовки | 100 м3 | 0,045 |  |  | Устройство бетонной подготовки
| Объем=4.5/100 | [5 empty] | Объем=4.5/100
80 | Смеси бетонные тяжелого бетона (БСТ), класс В15 (М200) | м3 | 4,59 |  |  | Смеси бетонные тяжелого бетона (БСТ), класс В15 (М200)
81 | Армирование подстилающих слоев и набетонок | т | 0,09107 |  |  | Армирование подстилающих слоев и набетонок
| Объем=91.07/1000 | [5 empty] | Объем=91.07/1000
82 | Сетка сварная из холоднотянутой проволоки 4-5 мм | т | 0,09107 |  |  | Сетка сварная из холоднотянутой проволоки 4-5 мм
83 | Устройство покрытий из тротуарной плитки, количество плитки при укладке на 1 м2: 40 шт. | 10 м2 | 4,5 |  |  | Устройство покрытий из тротуарной плитки, количество плитки при укладке на 1 м2: 40 шт.
| Объем=45/10 | [5 empty] | Объем=45/10
84 | Плитки площадью до 0,1 м2 прямоугольные для покрытия тротуаров и площадок с ровной гладкой поверхностью на цветном цементе, толщина 30 мм | м2 | 45,9 |  |  | Плитки площадью до 0,1 м2 прямоугольные для покрытия тротуаров и площадок с ровной гладкой поверхностью на цветном цементе, толщина 30 мм
85 | Улучшенная штукатурка фасадов цементно-известковым раствором по камню: стен | 100 м2 | 0,283 |  |  | Улучшенная штукатурка фасадов цементно-известковым раствором по камню: стен
| Объем=28.3/100 | [5 empty] | Объем=28.3/100
86 | Окраска поливинилацетатными водоэмульсионными составами улучшенная: по штукатурке стен | 100 м2 | 0,283 |  |  | Окраска поливинилацетатными водоэмульсионными составами улучшенная: по штукатурке стен
| Объем=28.3/100 | [5 empty] | Объем=28.3/100
87 | Краска «Нортовская фасадная ВД» | кг | 17,829 |  |  | Краска «Нортовская фасадная ВД»
(Отделочные работы)
88 | Ремонт отмостки: бетонной толщиной 15 см | 100 м2 | 0,12 |  |  | Ремонт отмостки: бетонной толщиной 15 см
| Объем=12/100 | [5 empty] | Объем=12/100
89 | Смеси бетонные тяжелого бетона (БСТ), класс В15 (М200) | м3 | 1,8 |  |  | Смеси бетонные тяжелого бетона (БСТ), класс В15 (М200)
90 | Щебень М 800, фракция 20-40 мм, группа 2 | м3 | 0,6 |  |  | Щебень М 800, фракция 20-40 мм, группа 2
91 | Песок природный для строительных: работ средний с крупностью зерен размером свыше 5 мм-до 5% по массе | м3 | 1,2 |  |  | Песок природный для строительных: работ средний с крупностью зерен размером свыше 5 мм-до 5% по массе
92 | Укладка трубопроводов из хризотилцементных безнапорных труб диаметром: свыше 150 мм до 200 мм | км | 0,0075 |  |  | Укладка трубопроводов из хризотилцементных безнапорных труб диаметром: свыше 150 мм до 200 мм
| Объем=7.5/1000 | [5 empty] | Объем=7.5/1000
93 | Трубы хризотилцементные безнапорные, номинальный диаметр 200 мм | м | 7,56 |  |  | Трубы хризотилцементные безнапорные, номинальный диаметр 200 мм
94 | Устройство металлических ограждений: без поручней | 100 м | 0,69 |  |  | Устройство металлических ограждений: без поручней
| Объем=69/100 | [5 empty] | Объем=69/100
95 | Ограждение из нержавеющей полированной стали | м | 69 |  |  | Ограждение из нержавеющей полированной стали
96 | Сверление вертикальных отверстий в бетонных конструкциях полов перфоратором глубиной 200 мм диаметром: до 20 мм | 100 отверстий | 0,93 |  |  | Сверление вертикальных отверстий в бетонных конструкциях полов перфоратором глубиной 200 мм диаметром: до 20 мм
| Объем=93/100 | [5 empty] | Объем=93/100
97 | На каждые 10 мм изменения глубины сверления добавлять или исключать: к расценке 46-03-013-01 | 100 отверстий | 0,93 |  |  | На каждые 10 мм изменения глубины сверления добавлять или исключать: к расценке 46-03-013-01
| Объем=93/100 | [5 empty] | Объем=93/100
98 | Постановка болтов: высокопрочных | 100 шт | 0,93 |  |  | Постановка болтов: высокопрочных
| Объем=93/100 | [5 empty] | Объем=93/100
99 | Шпильки оцинкованные стяжные, диаметр 16 мм, длина 500 мм | т | 0,07347 |  |  | Шпильки оцинкованные стяжные, диаметр 16 мм, длина 500 мм
| Объем=73.47/1000 | [5 empty] | Объем=73.47/1000
Водоснабжение, канализация, отопление для санузла | [7 empty] | Водоснабжение, канализация, отопление для санузла
100 | Пробивка в кирпичных стенах гнезд размером: до 130х130 мм | 100 шт | 0,02 |  |  | Пробивка в кирпичных стенах гнезд размером: до 130х130 мм
| Объем=2/100 | [5 empty] | Объем=2/100
101 | Прокладка внутренних трубопроводов водоснабжения и отопления из многослойных полипропиленовых труб, из заранее собранных узлов, наружным диаметром: 20 мм | 100 м | 0,06 |  |  | Прокладка внутренних трубопроводов водоснабжения и отопления из многослойных полипропиленовых труб, из заранее собранных узлов, наружным диаметром: 20 мм
| Объем=(5+1)/100 | [5 empty] | Объем=(5+1)/100
102 | Трубы полипропиленовые ПП-Р, номинальное давление 1,0 МПа, номинальный наружный диаметр 20 мм | м | 6,15 |  |  | Трубы полипропиленовые ПП-Р, номинальное давление 1,0 МПа, номинальный наружный диаметр 20 мм
103 | Хомуты с быстродействующим замком для крепления труб размером 20-24 мм | шт | 4 |  |  | Хомуты с быстродействующим замком для крепления труб размером 20-24 мм
104 | Кран шаровой 11Б27п1, номинальное давление 1,0 МПа (10 кгс/см2), номинальный диаметр 15 мм, присоединение к трубопроводу муфтовое | шт | 5 |  |  | Кран шаровой 11Б27п1, номинальное давление 1,0 МПа (10 кгс/см2), номинальный диаметр 15 мм, присоединение к трубопроводу муфтовое
| Объем=3+2 | [5 empty] | Объем=3+2
105 | Соединители компрессионные прямые с наружной резьбой, размер 1/2"х20 (2,0) мм | 10 шт | 0,7 |  |  | Соединители компрессионные прямые с наружной резьбой, размер 1/2"х20 (2,0) мм
| Объем=7/10 | [5 empty] | Объем=7/10
106 | Соединители компрессионные прямые с внутренней резьбой, размер 3/4"х20 (2,0) мм | 10 шт | 0,2 |  |  | Соединители компрессионные прямые с внутренней резьбой, размер 3/4"х20 (2,0) мм
| Объем=2/10 | [5 empty] | Объем=2/10
107 | Тройник полипропиленовый, диаметр 20 мм | шт | 1 |  |  | Тройник полипропиленовый, диаметр 20 мм
108 | Угольник ХПВХ, 90°, номинальное давление 2,5 МПа (25 кгс/см2), диаметр 20 мм | шт | 4 |  |  | Угольник ХПВХ, 90°, номинальное давление 2,5 МПа (25 кгс/см2), диаметр 20 мм
109 | Прокладка внутренних трубопроводов канализации из полипропиленовых труб диаметром: 50 мм | 100 м | 0,005 |  |  | Прокладка внутренних трубопроводов канализации из полипропиленовых труб диаметром: 50 мм
| Объем=0.5/100 | [5 empty] | Объем=0.5/100
110 | Трубы полипропиленовые для систем водоотведения, диаметр 50 мм | м | 0,499 |  |  | Трубы полипропиленовые для систем водоотведения, диаметр 50 мм
111 | Прокладка внутренних трубопроводов канализации из полипропиленовых труб диаметром: 110 мм | 100 м | 0,01 |  |  | Прокладка внутренних трубопроводов канализации из полипропиленовых труб диаметром: 110 мм
| Объем=1/100 | [5 empty] | Объем=1/100
112 | Трубы полипропиленовые для систем водоотведения, диаметр 110 мм | м | 0,998 |  |  | Трубы полипропиленовые для систем водоотведения, диаметр 110 мм
113 | Отвод полиэтиленовый для систем водоотведения, диаметр 50 мм | шт | 1 |  |  | Отвод полиэтиленовый для систем водоотведения, диаметр 50 мм
114 | Тройник полипропиленовый для систем водоотведения, диаметр 110 мм | шт | 2 |  |  | Тройник полипропиленовый для систем водоотведения, диаметр 110 мм
115 | Переход полипропиленовый для систем водоотведения, диаметр 110х50 мм | шт | 1 |  |  | Переход полипропиленовый для систем водоотведения, диаметр 110х50 мм
116 | Заглушка полипропиленовая для систем водоотведения, диаметр 110 мм | шт | 1 |  |  | Заглушка полипропиленовая для систем водоотведения, диаметр 110 мм
117 | Установка умывальников одиночных: с подводкой холодной воды | 10 компл | 0,1 |  |  | Установка умывальников одиночных: с подводкой холодной воды
| Объем=1/10 | [5 empty] | Объем=1/10
118 | Умывальник для инвалидов, размер 650х560 мм | шт | 1 |  |  | Умывальник для инвалидов, размер 650х560 мм
119 | Сифоны полимерные, бутылочные унифицированные с выпуском и вертикальным отводом для моек и умывальников | компл | 1 |  |  | Сифоны полимерные, бутылочные унифицированные с выпуском и вертикальным отводом для моек и умывальников
120 | Смесители для умывальников СМ-УМ-ЦА настольные, с верхней камерой смешения, центральные, с аэратором | компл | 1 |  |  | Смесители для умывальников СМ-УМ-ЦА настольные, с верхней камерой смешения, центральные, с аэратором
121 | Установка унитазов: с бачком непосредственно присоединенным | 10 компл | 0,1 |  |  | Установка унитазов: с бачком непосредственно присоединенным
| Объем=1/10 | [5 empty] | Объем=1/10
122 | Унитазы-компакт керамические нестандартной высоты для людей с ограниченными физическими возможностями, с горизонтальным выпуском | компл | 1 |  |  | Унитазы-компакт керамические нестандартной высоты для людей с ограниченными физическими возможностями, с горизонтальным выпуском
123 | Гофра для унитаза WC-F20P гладкая, без лепестков, длиной от 200 мм до 410 | шт | 1 |  |  | Гофра для унитаза WC-F20P гладкая, без лепестков, длиной от 200 мм до 410
124 | Установка радиаторов: стальных | 100 кВт | 0,0195 |  |  | Установка радиаторов: стальных
| Объем=1.95/100 | [5 empty] | Объем=1.95/100
125 | Радиаторы алюминиевые, марка: «CLAN-500», количество секций 1, мощность 195 Вт | шт | 10 |  |  | Радиаторы алюминиевые, марка: «CLAN-500», количество секций 1, мощность 195 Вт